## Worksheet
BNS-Y-02
sallii BNS -turvatunnistimien kytkennän tavallisien turvareleiden kanssa laitteelle BNS 33, BNS 36, BNS 260 (/ 2 NC)
Tilaustiedot
Tuotekuvaus | BNS-Y-02
Tuotenumero (tilausnumero) | 101194060
EAN (European Article Number) | 4030661358086
eCl@ss number, version 12.0 | 27-44-01-06
eCl@ss number, version 11.0 | 27-44-01-06
eCl@ss number, version 9.0 | 27-44-01-06
ETIM number, version 7.0 | EC002925
ETIM number, version 6.0 | EC002925
Yleiset ominaisuudet
Muotoilu | Y-adapteri
Liitäntä (sähköinen) | 2 naarasliitintä, 4-napainen 1 liitin, 4-napainen
Bruttopaino | 23 g
Mekaaniset tiedot
Mekaaninen elinikä, minimi | 100 jaksot
Mekaaniset tiedot - Mitat
Pituus | 10 mm
leveys | 23,5 mm
Korkeus | 31 mm
ISO-kierteen halkaisija | M8
Ympäristöolosuhteet
Suojausluokka | IP67
Ambient temperature | -25 ... +70 °C
Lisätarvikkeet
Suositus (tuoteyhdistelmä) | BNS 33 BNS 36 BNS 260
Huomautus
Note (General) | The adapter BNS-Y-02 is intended for safety sensors BNS with two normally closed contacts. With the BNS-Y-02, a series circuit is set up where the two normally closed contacts per sensor are connected in a two-channel series arrangement. Any conventional 4-pole cable with M8 connector can be used as connecting cable. The sensor chain is extended by connecting further Y-adapters in the direction of the arrow. The last safety sensor is connected to the female connector on the extension as the termination. Only safety sensors with the same contact configuration can be connected in series. The types BNS-Y-11 and BNS-Y-02 are not allowed to be connected together in a mixed configuration. The maximum length of the series wiring is 50 m.
Schmersal Finland Oy, Äyritie 12 B, 01510 Vantaa
Tiedot ja arvot on tarkastettu huolellisesti. Kuvat voivat poiketa alkuperäisestä. Tarkemmat tekniset tiedot löytyvät manuaalista. Pidätämme oikeuden teknisiin muutoksiin ja virheisiin.
Luotu: 3.1.2025 22.07