## Worksheet
AZ 07 K 08106
| Ainoa kaapelisisäänmeno Muovikotelo Toimilaitesillan kosketustappi 1 Aktivointitaso Suojausluokka IP 20 | läpinäkyvä kansi kiinnitysruuvit M4 häviämätön, kiinnioleva Kiinnitysmitat sopivat AZ 06x Itsepuhdistuvuus kosketinsiltojen liikekitkalla Kotelo kiinnitysrei'illä.
Tilaustiedot
Tuotekuvaus | AZ 07 K 08106
Tuotenumero (tilausnumero) | 101195819
EAN (European Article Number) | 4030661362809
eCl@ss number, version 12.0 | 27-27-06-10
eCl@ss number, version 11.0 | 27-27-06-10
eCl@ss number, version 9.0 | 27-27-06-10
ETIM number, version 7.0 | EC002592
ETIM number, version 6.0 | EC002592
Hyväksynnät - Standardit
Sertifikaatit | TÜV
Yleiset ominaisuudet
Standardit | EN 81-20 EN 81-50
Kotelon materiaali | Muovi, lasikuituvahvistettu kestomuovi, itsestään sammuva
Kannen materiaali | Läpinäkyvä kestomuovi, itsestään sammuva
Bruttopaino | 30 g
Yleiset tiedot-Ominaisuudet
Käytettävissä hisseihin | Kyllä
Turvakoskettimien lukumäärä | 1
Mekaaniset tiedot
Aktivointisuunta | 1
Mekaaninen elinikä, minimi | 1 000 000 kytkentäalue
Liikepituus | 7 mm
Toimintavoima, likiarvo | 1,6 N
Kiinnitys | Pitkät reiät hienosäätöön
Mekaaniset tiedot - Liitäntä
Kaapeliohjain | Ainoa kaapelisisäänmeno
Pistokeliitin | Ruuviliitäntä M20 x 1.5
Mekaaniset tiedot - Mitat
leveys | 72 mm
Korkeus | 22 mm
Syvyys | 19 mm
Ympäristöolosuhteet
Suojausluokka | IP20
Ambient temperature | -15 ... +70 °C
Suhteellinen kosteus, maksimi | 95 %
Note (Relative humidity) | ei kondensoitumista
Ympäristöolosuhteet - Eristysparametrit
Eristysjännite | 500 V
Sähköiset tiedot
Terminen nimellisvirta | 4 A
Käyttöluokka AC-15 | 230 VAC
Käyttöluokka AC-15 | 2 A
Käyttöluokka DC-13 | 200 VDC
Käyttöluokka DC-13 | 2 A
Kytkinosa | Avautuva (NC)
Kytkentäperiaate | Itsepuhdistuva kosketin
Koskettimen materiaali, sähköinen | Hopeapinnoitetut Cu-koskettimet
Toimitus sisältää
Toimitus sisältää | Actuator must be ordered separately.
Huomautus
Note (General) | The connecting screws can be sealed with plugs. (2 plugs per switch)
Schmersal Finland Oy, Äyritie 12 B, 01510 Vantaa
Tiedot ja arvot on tarkastettu huolellisesti. Kuvat voivat poiketa alkuperäisestä. Tarkemmat tekniset tiedot löytyvät manuaalista. Pidätämme oikeuden teknisiin muutoksiin ja virheisiin.
Luotu: 19.1.2025 1.45