## Worksheet
EDT.VSW
Tilaustiedot
Tuotekuvaus | EDT.VSW
Tuotenumero (tilausnumero) | 101006143
EAN (European Article Number) | 4030661548364
eCl@ss number, version 12.0 | 27-37-12-10
eCl@ss number, version 11.0 | 27-37-12-10
eCl@ss number, version 9.0 | 27-37-12-10
ETIM number, version 7.0 | EC000221
ETIM number, version 6.0 | EC000221
Yleiset ominaisuudet
Standardit | EN IEC 60947-5-1 EN IEC 60947-1
Muotoilu | Pushbutton
Design | Pyöreä Tactile
Asennusolosuhteet (mekaaniset) | Vapaa
Sealing type | Muototiivisteet
Ohjainten materiaali | Alumiini
Kuvun materiaali | Muovi
Eturenkaan materiaali | Alumiini - eloksoitu
Toimintaelimen väri | musta
Eturenkaan väri | Hopea
Bruttopaino | 42 g
Yleiset tiedot-Ominaisuudet
Kiinnityslaippa | Kyllä
Koestus mahdollinen | Kyllä
Kokonaan eristetty | Kyllä
Number of contact elements, maximum | 3
Mekaaniset tiedot
Vapautus | ilman
Mekaaninen elinikä, minimi | 1 000 000 kytkentäalue
Mechanical life, Command devices | 1 000 000 kytkentäalue
Liikepituus | 4 mm
Toimintavoima, likiarvo | 1,5 N
Kiinnitys | Asennuslaippa EFM
Ruuvin kiristysvääntömomentti | 0,6 Nm
Typical actuating force of the push button | 1,5 N
Actuating stroke, minimum | 4 mm
Actuating stroke, maximum | 5 mm
Mekaaniset tiedot - Mitat
Korkeus | 4 mm
Mounting height | 2,5 mm
Note (Mounting height) | Height in front of the front panel.
Kokonaishalkaisija | 35,5 mm
Kosketuspinnan korkeus | 0,5 mm
Kosketuspinnan halkaisija | 20 mm
Kauluksen halkaisija | 29,5 mm
Mounting diameter | 30,5 mm
Etulevyn paksuus, minimi {mm} | 1 mm
Etulevyn paksuus, maksimi | 6 mm
Asennusväli | 40 x 50 mm
Ympäristöolosuhteet
Suojausluokka | IP65
Ambient temperature | -25 ... +75 °C
Tärinänkesto standardin EN 60068-2-6 mukaan | 5 g
Iskunkestävyys
Sähköiset tiedot
kytkentätaajuus | 1 000 /h
Schmersal Finland Oy, Äyritie 12 B, 01510 Vantaa
Tiedot ja arvot on tarkastettu huolellisesti. Kuvat voivat poiketa alkuperäisestä. Tarkemmat tekniset tiedot löytyvät manuaalista. Pidätämme oikeuden teknisiin muutoksiin ja virheisiin.
Luotu: 29.3.2025 1.31