## Worksheet
ASIM-C-M12-8P-2M
LED-lähtö 50 mA AS-väyläliittymästä Kompakti turvatulomoduuli Integroitu passiiviseen liitäntämoduuliin Kahdelle potentiaalivapaalle avaajakoskettimelle Suojausluokka IP67
Tilaustiedot
Tuotekuvaus | ASIM-C-M12-8P-2M
Tuotenumero (tilausnumero) | 103004693
EAN (European Article Number) | 4030661441078
eCl@ss number, version 12.0 | 27-24-26-04
eCl@ss number, version 11.0 | 27-24-26-04
eCl@ss number, version 9.0 | 27-24-26-04
ETIM number, version 7.0 | EC001599
ETIM number, version 6.0 | EC001599
Hyväksynnät - Standardit
Sertifikaatit | TÜV cULus
Yleiset ominaisuudet
Standardit | EN 50295 EN IEC 62061 EN ISO 13849-1 EN IEC 60947-5-1 EN IEC 60947-5-3 EN IEC 60947-5-5 EN IEC 60204-1 EN IEC 60947-1
Kotelon materiaali | Muovi, kestomuovi
Reaktioaika, maksimi | 1 ms
Riskin kesto, maksimi | 5 ms
Bruttopaino | 145 g
Yleiset tiedot-Ominaisuudet
Turvatoiminnot | Kyllä
Integroitu näyttö, tila | Kyllä
Turvaluokitus
Standardit, määräykset | EN IEC 62061
Performance Level, up to | e
Luokka EN ISO 13849 mukaan | 4
Safety Integrity Level (SIL) | 3
Mission time | 20 Vuosi
Mekaaniset tiedot - Liitäntä
Kaapelin pituus | 2 m
Pistokeliitin | Liitinholkki, M12, 8-napainen, A-koodattu
Kaapelin materiaali | Polyurethane PUR
Mekaaniset tiedot - Mitat
leveys | 27,7 mm
Korkeus | 40,5 mm
Syvyys | 22 mm
Ympäristöolosuhteet
Suojausluokka | IP67
Ambient temperature | -20 ... +60 °C
Storage and transport temperature | -25 ... +80 °C
Suhteellinen kosteus, minimi | 30 %
Suhteellinen kosteus, maksimi | 95 %
Note (Relative humidity) | ei kondensoitumista jäätymätön
Tärinänkesto standardin EN 60068-2-6 mukaan | 10 … 57 Hz, Amplitudi 0,75 mm
Iskunkestävyys | 30 g / 11 ms
Protection class | III
Ympäristöolosuhteet - Eristysparametrit
Eristysjännite | 32 VDC
Syöksyjännitekestoisuus | 0,8 kV
Overvoltage category | III
Saastumisaste standardin VDE 0100 mukaan | 3
Sähköiset tiedot - AS-Interface
Rated operating voltage | 26,5 ... 31,6 VDC (Protection against polarity reversal)
AS-i Virrankulutus, maksimi | 90 mA
Sähköiset tiedot - AS-Interface, Erittely
AS-i Version | V 3.0
AS-i Profile | S-7.B.F.0
AS-i Input, Channel 1 | Databitit DI 0/DI 1 = dynaaminen koodinsiirto
AS-i Input, Channel 2 | Databitit DI 2/DI 3 = dynaaminen koodinsiirto
AS-i Outputs, DO 0 | LED-lähtö
AS-i Outputs, DO 1 … DO 3 | Ei käytössä
AS-i Parameter bits, P0 | Yhteysvalvonta AS-i
AS-i Parameter bits, P1 ... P3 | Ei käytössä
Note (AS-i Parameter bits) | Aseta parametrilähdöt arvoon "1111" (0xF)
AS-i Input module address | 0
Note (AS-i Input module address) | Esiasetettu osoitteeksi 0, muutetaan AS-i -väylän kautta tai käsiohjelmointilaitteella
Tilanäyttö
Huomautus (Kytkentätilan LED-näyttö) | (1) Vihreä LED : AS-i syöttöjännite / Orjaosoite = 0 (2) Punainen LED: AS-i viestintävirhe / Orjaosoite = 0 (3) Keltainen LED: l1 = tila turvatulo 1 (4) Keltainen LED: I2 = tila turvatulo 2 (5) Keltainen LED: o1 = tila LED-lähdöt
Schmersal Finland Oy, Äyritie 12 B, 01510 Vantaa
Tiedot ja arvot on tarkastettu huolellisesti. Kuvat voivat poiketa alkuperäisestä. Tarkemmat tekniset tiedot löytyvät manuaalista. Pidätämme oikeuden teknisiin muutoksiin ja virheisiin.
Luotu: 27.5.2024 15.04