## Worksheet
IFL 2-12-10P
Metallikotelo DC 3-johtiminen Rakennemalli M12
Tilaustiedot
Tuotekuvaus | IFL 2-12-10P
Tuotenumero (tilausnumero) | 101097496
EAN (European Article Number) | 4030661017525
eCl@ss number, version 12.0 | 27-27-40-01
eCl@ss number, version 11.0 | 27-27-01-01
eCl@ss number, version 9.0 | 27-27-01-01
ETIM number, version 7.0 | EC002714
ETIM number, version 6.0 | EC002714
Hyväksynnät - Standardit
Sertifikaatit | CCC
Yleiset ominaisuudet
Standardit | DIN VDE 0660-208 EN IEC 60947-5-2
Kotelon rakenne | sylinteri, kierre
Asennusolosuhteet (mekaaniset) | uppoasennus
Kotelon materiaali | Messinki
Kotelon pinnoitteen materiaali | niklattu
Aktiivinen alue | Muovi
Mutterien materiaali | nikkelipäällystetty messinki
Bruttopaino | 78 g
Yleiset tiedot-Ominaisuudet
Integroitu näyttö, tila | Kyllä
Kaapelisukka | Ei
Kaapelijohtojen lukumäärä | 3
Mekaaniset tiedot
Kiristysvääntömomentti muttereille, maksimi | 15 Nm
Note (Tightening torque of nuts) | Ydinalueella: enint. 500 Ncm
Mechanical data - Switching distances
Kytkentäetäisyys | 2 mm
Note (switching distance) | All switching distances in accordance EN IEC 60947-5-2
Mekaaniset tiedot - Liitäntä
Kaapelin pituus | 2 m
Pistokeliitin | kaapeli kaapeli
Number of cable wires | 3
johdon poikkipinta-ala | 0,14 mm2
Kaapelivaipan materiaali | PVC
Mekaaniset tiedot - Mitat
Anturin ISO-kierre | M12
avainväli | 17 SW
Pituus | 50 mm
Ympäristöolosuhteet
Suojausluokka | IP67
Ambient temperature | -25 ... +70 °C
Tärinänkesto standardin EN 60068-2-6 mukaan | 10 … 55 Hz, Amplitudi 1 mm
Iskunkestävyys | 30 g / 11 ms
Protection class | II
Sähköiset tiedot
Type of voltage range | DC
No-load supply current I0, typical | 3 mA
Rated operating voltage | 10 ... 30 VDC
Nimellisvirta | 200 mA
Kytkinosa | Sulkeutuva kosketin (NO)
Suojauspiiri integroitu | induktanssisuoja Napaisuussuoja Ylikuormitussuoja Sulakkeiden enimmäiskuormitus
Kytkentätaajuus, noin | 1 000 Hz
Sähköiset tiedot-Binäärilähtö
Voltage drop Ud, maximum | 1,2 V
Current at Voltage drop Ud | 0,2 A
Kytkentälähtö | PNP
Tilanäyttö
Note (Integral System Diagnostics, status ) | keltainen LED
Huomautus
Note (General) | Instead of nuts, a mounting clamp can be provided.
Schmersal Finland Oy, Äyritie 12 B, 01510 Vantaa
Tiedot ja arvot on tarkastettu huolellisesti. Kuvat voivat poiketa alkuperäisestä. Tarkemmat tekniset tiedot löytyvät manuaalista. Pidätämme oikeuden teknisiin muutoksiin ja virheisiin.
Luotu: 25.5.2025 5.57