## Worksheet
EX-SHGV/B01/102+BO-2GD
lukkosylinterillä maahan Alumiinikotelo EX-vyöhyke 1 ja 21 Suojausluokka IP65 Suojuksen lukituslaite Metallikotelo
Tilaustiedot
Tuotekuvaus | EX-SHGV/B01/102+BO-2GD
Tuotenumero (tilausnumero) | 101199236
EAN (European Article Number) | 4030661537009
eCl@ss number, version 12.0 | 27-27-26-03
eCl@ss number, version 11.0 | 27-27-26-03
eCl@ss number, version 9.0 | 27-27-26-03
ETIM number, version 7.0 | EC002593
ETIM number, version 6.0 | EC002593
Räjähdyssuojaus
Räjähdyssuojaus: määräykset | EN ISO 80079-36 EN ISO 80079-37 EN IEC 60079-0
Räjähdyssuojausalueet | 1 21
Räjähdyssuojausluokka | 2D
Räjähdyssuojausmerkinnät | EX II 2GD Ex h 85°C X
Yleiset ominaisuudet
Standardit | EN IEC 60947-5-1
Toimintaperiaate | mekaaninen
Kotelon materiaali | Alumiini / teräs kromattu
Kotelon pinnoitteen materiaali | polttomaalattu
Lukkosylinterin materiaali | Teräs
Kotelon väri | musta
Avaimen väri | Hopea
Avaimenperän (avaimen pään) väri | Hopea
Bruttopaino | 450 g
Yleiset tiedot-Ominaisuudet
Käyttösuuntien lukumäärä | 4
Number of keys | 1
Mekaaniset tiedot
Mekaaninen elinikä, minimi | 100 000 kytkentäalue
Sulkuvoima standardin EN ISO 14119 mukaan | 1 300 N
Sulkuvoima, maksimi | 1 750 N
Pitovoima | 5 N
Avaimen numero | 102
Mekaaniset tiedot - Mitat
Pituus | 90 mm
leveys | 40 mm
Korkeus | 103 mm
Ympäristöolosuhteet
Suojausluokka | IP65
Ambient temperature | -25 ... +70 °C
Storage and transport temperature | -40 ... +80 °C
Iskunkestävyys | 30 g / 18 ms
tärinänkestävyys | Tärinänkestävyys: 15 g / 10 … 200 Hz
Tietoja
Huomautus (sovelluskäytöt) | liukusuojus irroitettava suojus avattava suojus
Schmersal Finland Oy, Äyritie 12 B, 01510 Vantaa
Tiedot ja arvot on tarkastettu huolellisesti. Kuvat voivat poiketa alkuperäisestä. Tarkemmat tekniset tiedot löytyvät manuaalista. Pidätämme oikeuden teknisiin muutoksiin ja virheisiin.
Luotu: 26.4.2025 21.06