## Worksheet
BNS 260-02Z-L 10,0M
| Muovikotelo pieni runko Piiloasennus mahdollinen 26 mm x 36 mm x 13 mm | Pitkä käyttöikä Ei mekaanista kulumista Ei reagoi sivulta päin Ei reagoi likaan
Tilaustiedot
Tuotekuvaus | BNS 260-02Z-L 10,0M
Tuotenumero (tilausnumero) | 101196351
EAN (European Article Number) | 4030661364834
eCl@ss number, version 12.0 | 27-27-44-01
eCl@ss number, version 11.0 | 27-27-24-02
eCl@ss number, version 9.0 | 27-27-24-02
ETIM number, version 7.0 | EC002544
ETIM number, version 6.0 | EC002544
Hyväksynnät - Standardit
Sertifikaatit | cULus
Yleiset ominaisuudet
Standardit | BG-GS-ET-14 EN IEC 60947-5-3
Coding level according to EN ISO 14119 | alhainen
Toimintaperiaate | magneettinen
Asennusolosuhteet (mekaaniset) | kvasi-upotettu
Kotelon materiaali | Muovi, lasikuituvahvistettu kestomuoviMuovi, lasikuituvahvistettu kestomuovi
Bruttopaino | 366 g
Yleiset tiedot-Ominaisuudet
Koodaus | Kyllä
Avautuvien kosk. lukumäärä | 2
Turvakoskettimien lukumäärä | 2
Turvaluokitus
Standardit, määräykset | EN ISO 13849-1
Mission time | 20 Vuosi
Turvalähdöt - Turvaluokitus
B10D Avautuva kosketin (NC) | 25 000 000 kytkentäalue
B10D-arvo, avautuva kosketin/sulkeutuva kosketin (NC/NO) | 25 000 000 kytkentäalue
Mekaaniset tiedot
Tunnistuselementti | Solenoidi
Oven sarana | Vasen
Direction of motion | Edessä aktiiviseen pintaan
Mechanical data - Switching distances
Note (Switching distance Sn) | Aksiaalisen poikkeaman turvatunnistin ja vastakappale sietävät vaaka- ja pystysuuntaisia keskinäisiä kohdistusvirheitä. Sallitun kohdistusvirheen suuruus riippuu anturin ja vastakappaleen aktiivisten pintojen välisestä etäisyydestä. Tunnistin on aktiivinen toleranssialueella.
Taattu kytkentäetäisyys &quot;ON&quot; | 5 mm
Taattu kytkentäetäisyys &quot;OFF&quot; | 15 mm
Note (switching distance) | All switching distances in accordance EN IEC 60947-5-3
Mekaaniset tiedot - Liitäntä
Kaapelin pituus | 10 m
Pistokeliitin | kaapeli
Number of cable wires | 4
johdon poikkipinta-ala | 0,25 mm2
johdon poikkipinta-ala | 23 AWG
Kaapelivaipan materiaali | PVC
Mekaaniset tiedot - Mitat
Pituus | 13 mm
Leveys | 26 mm
Korkeus | 36 mm
Ympäristöolosuhteet
Suojausluokka | IP67
Ambient temperature | -25 ... +70 °C
Storage and transport temperature | -25 ... +70 °C
Tärinänkesto standardin EN 60068-2-6 mukaan | 10 … 55 Hz, Amplitudi 1 mm
Iskunkestävyys | 30 g / 11 ms
Ympäristöolosuhteet - Eristysparametrit
Eristysjännite | 50 VAC
Syöksyjännitekestoisuus | 0,8 kV
Sähköiset tiedot
Vaadittava nimellinen oikosulkuvirta standardin EN 60947-5-1 mukaan | 100 A
Kytkentäjännite, maksimi | 75 VDC
Kytkentävirta, maksimi | 0,4 A
Kytkentäteho, maksimi | 10 VA
Kytkinosa | 2 avautuvaa kosketinta (NC)
Kytkentätaajuus, maksimi | 5 Hz
Toimitus sisältää
Toimitus sisältää | Actuator must be ordered separately.
Lisätarvikkeet
Suositus (ohjainpää) | BPS 260
Recommended safety switchgear | SRB-E-301ST SRB-E-201LC
Huomautus
Note (General) | Contact symbols shown for the closed condition of the guard device. The contact configuration for versions with or without LED is identical.
Kytkentäesimerkki
Note (Wiring diagram) | Koskettimen S21-S22 ja S11-S12 on oltava turvapiirissä.
Schmersal Finland Oy, Äyritie 12 B, 01510 Vantaa
Tiedot ja arvot on tarkastettu huolellisesti. Kuvat voivat poiketa alkuperäisestä. Tarkemmat tekniset tiedot löytyvät manuaalista. Pidätämme oikeuden teknisiin muutoksiin ja virheisiin.
Luotu: 6.6.2025 1.34