## Worksheet
TS 452-02Y
Metallikotelo 118 mm x 127 mm x 64 mm ( peruskomponentti) 2 Kaapeliläpivientejä M 20 x 1.5
Tilaustiedot
Tuotekuvaus | TS 452-02Y
Tuotenumero (tilausnumero) | 101058404
EAN (European Article Number) | 4030661418070
eCl@ss number, version 12.0 | 27-27-06-01
eCl@ss number, version 11.0 | 27-27-06-01
eCl@ss number, version 9.0 | 27-27-06-01
ETIM number, version 7.0 | EC000030
ETIM number, version 6.0 | EC000030
Hyväksynnät - Standardit
Sertifikaatit | INMETRO CCC
Yleiset ominaisuudet
Standardit | EN IEC 60947-5-1
Toimintaperiaate | mekaaninen
Slide form | Kuula
Kotelon materiaali | Valurauta, sinkitty
Kotelon pinnoitteen materiaali | polttomaalattu
Bruttopaino | 1 690 g
Mekaaniset tiedot
Tunnistuselementti | Tappityönnin
Aktivointikulma | 20 °
Tunnistusnopeus, minimi | 1 mm/min
Tunnistusnopeus, maksimi | 1 m/s
Note (Actuating speed) | Tunnistusnopeus pystysuunnassa
Mekaaniset tiedot - Mitat
Pituus | 64 mm
Leveys | 118 mm
Korkeus | 153 mm
Työntimen halkaisija | 10 mm
Ympäristöolosuhteet
Suojausluokka | IP65
Ambient temperature | -30 ... +90 °C
Sähköiset tiedot
Terminen nimellisvirta | 16 A
Koskettimen materiaali, sähköinen | Hopea
Huomautus
Note (General) | Ohjaintapin sivulta tapahtuvaa aktivointia tulisi välttää, sillä se lyhentää rajakytkimen mekaanista elinikää.
Schmersal Finland Oy, Äyritie 12 B, 01510 Vantaa
Tiedot ja arvot on tarkastettu huolellisesti. Kuvat voivat poiketa alkuperäisestä. Tarkemmat tekniset tiedot löytyvät manuaalista. Pidätämme oikeuden teknisiin muutoksiin ja virheisiin.
Luotu: 18.2.2025 0.30