## Worksheet
A-K4P-M12-S-G-5M-BK-1-X-A-4
Kiinteällä kaapelilla 4-napainen
Tilaustiedot
Tuotekuvaus | A-K4P-M12-S-G-5M-BK-1-X-A-4
Tuotenumero (tilausnumero) | 103006760
EAN (European Article Number) | 4030661442112
eCl@ss number, version 12.0 | 27-06-03-11
eCl@ss number, version 11.0 | 27-06-03-11
eCl@ss number, version 9.0 | 27-06-03-11
ETIM number, version 7.0 | EC001855
ETIM number, version 6.0 | EC001855
Yleiset ominaisuudet
Standardit | EN IEC 61076-2-101
Bruttopaino | 180 g
Yleiset tiedot-Ominaisuudet
Halogen free | Ei
Cable drag chain suitable | Kyllä
Kaapelijohtojen lukumäärä | 4
Mekaaniset tiedot
Vääntömomentti, maksimi | 1 Nm
Mekaaniset tiedot - Liitäntä
Kaapelin pituus | 5 m
johdon poikkipinta-ala | 0,34 mm2
Cable diameter | 4,7 mm
Bending radius (fixed) | 5 x Ø putki
Bending radius (repeated) | 10 x Ø putki
Colour of the Cable mantle | Black
Kaapelivaipan materiaali | PVC
Mekaaniset tiedot - pistokeliitin, A-puoli
Connector typ | Female connector, M12
Design | straight
Connector coding | A
Connector latching | Screw locking
Material of the gland | Metal, CuZn, nickel-plated
Material of the handle | Plastic, TPU
Colour of the handle | Black
Mekaaniset tiedot - Mitat
ISO-kierteen halkaisija | M12
Ympäristöolosuhteet
Suojausluokka | IP65 IP67 IP69
Ambient temperature (Connector) | -30 ... +90 °C
Ambient temperature (fixed) | -50 ... +90 °C
Ambient temperature (moved) | -30 ... +90 °C
Ambient temperature (drag chain) | -25 ... +60 °C
Sähköiset tiedot
Terminen nimellisvirta | 4 A
Rated operating voltage | 250 VAC
Nimellisvirta | 4 000 mA
Nastojen liitännät
PIN 1 | Ruskea
PIN 2 | Valkoinen
PIN 3 | Sininen
PIN 4 | musta
Schmersal Finland Oy, Äyritie 12 B, 01510 Vantaa
Tiedot ja arvot on tarkastettu huolellisesti. Kuvat voivat poiketa alkuperäisestä. Tarkemmat tekniset tiedot löytyvät manuaalista. Pidätämme oikeuden teknisiin muutoksiin ja virheisiin.
Luotu: 1.1.2025 14.10