## Worksheet
TFH 232-22
| 4 Koskettimet Suojakotelo isolla aukolla Saatavana myös jalkakytkimenä Polkimen alhainen käyttökorkeus | Kaapeliläpivienti M 20 x 1.5 Erittäin vakaa Metallikotelo yksipolkiminen
Tilaustiedot
Tuotekuvaus | TFH 232-22
Tuotenumero (tilausnumero) | 151181532
EAN (European Article Number) | 4030661528830
eCl@ss number, version 12.0 | 27-37-12-18
eCl@ss number, version 11.0 | 27-37-12-18
eCl@ss number, version 9.0 | 27-37-12-18
ETIM number, version 7.0 | EC001258
ETIM number, version 6.0 | EC001258
Hyväksynnät - Standardit
Sertifikaatit | cULus
Yleiset ominaisuudet
Standardit | BG-GS-ET-15 DIN VDE 0660-200 EN IEC 60947-5-1
Kotelon materiaali | Alumiini
Kotelon pinnoitteen materiaali | jauhepinnoitus
Kannen materiaali | Alumiini
Polkimen materiaali | Muovi, lasikuituvahvistettu kestomuoviMuovi, lasikuituvahvistettu kestomuovi
suojakotelon materiaali | Alumiini
Kotelon väri | RAL 9006 (Valkoinen alumiini)
Bruttopaino | 2 051 g
Yleiset tiedot-Ominaisuudet
Suoja | Kyllä
Koestus mahdollinen | Kyllä
Avautuvien kosk. lukumäärä | 2
Sulkeutuvien kosk. lukumäärä | 2
Mekaaniset tiedot
Mekaaninen elinikä, minimi | 1 000 000 kytkentäalue
Mekaaniset tiedot - Liitäntä
Pistokeliitin | Ruuviliitäntä M20 x 1.5
Kaapelikoko, maksimi | 1 x 2,5 mm²
Note | Kaapelitiedoissa johtimet ovat holkitettuja.
Mekaaniset tiedot - Mitat
leveys | 170 mm
Korkeus | 189 mm
Syvyys | 274 mm
Ympäristöolosuhteet
Suojausluokka | IP65
Ambient temperature | -25 ... +70 °C
Ympäristöolosuhteet - Eristysparametrit
Eristysjännite | 500 V
Syöksyjännitekestoisuus | 6 kV
Sähköiset tiedot
Terminen nimellisvirta | 10 A
Käyttöluokka AC-15 | 230 VAC
Käyttöluokka AC-15 | 4 A
Käyttöluokka DC-13 | 24 VDC
Käyttöluokka DC-13 | 1 A
Kytkinosa | Sulkeutuva kosketin (NO), avautuva kosketin (NC)
Kytkentäperiaate | Suoratoiminen
Schmersal Finland Oy, Äyritie 12 B, 01510 Vantaa
Tiedot ja arvot on tarkastettu huolellisesti. Kuvat voivat poiketa alkuperäisestä. Tarkemmat tekniset tiedot löytyvät manuaalista. Pidätämme oikeuden teknisiin muutoksiin ja virheisiin.
Luotu: 6.12.2024 7.00