## Worksheet
SRB-E-301MC20
Koskee sovelluksia luokkaan 4 / PL e ja SIL 3 saakka 1- tai 2-kanavainen signaalinkäsittely Käynnistys-/takaisinkytkentäpiirin valvonta Vaihtoehtoisesti oikosulun tunnistus 3 Turvakoskettimet Stop-luokka 0
Tilaustiedot
Tuotekuvaus | SRB-E-301MC20
Tuotenumero (tilausnumero) | 103026799
EAN (European Article Number) | 4030661517285
eCl@ss number, version 12.0 | 27-37-18-19
eCl@ss number, version 11.0 | 27-37-18-19
eCl@ss number, version 9.0 | 27-37-18-19
ETIM number, version 7.0 | EC001449
ETIM number, version 6.0 | EC001449
Hyväksynnät - Standardit
Sertifikaatit | TÜV cULus CCC
Yleiset ominaisuudet
Standardit | EN IEC 62061 EN ISO 13849-1 EN IEC 60947-5-1 EN IEC 60947-5-3 EN IEC 60947-5-5 EN IEC 61508 EN IEC 60204-1 EN IEC 60947-1
Ilmastorasitus | EN 60068-2-78
Kotelon materiaali | Muovi, lasikuituvahvistettu kestomuovi, tuuletettu
Bruttopaino | 175 g
Yleiset tiedot-Ominaisuudet
Elektroninen sulake | Kyllä
Köysikatkon tunnistus | Kyllä
Oikosulun tunnistus | Kyllä
Irrotettavat liittimet | Kyllä
Käynnistystulo | Kyllä
Takaisinkytkentäpiiri | Kyllä
Automaattinen reset-toiminto | Kyllä
Maasuluntunnistus | Kyllä
Integroitu näyttö, tila | Kyllä
Apukoskettimien lukumäärä | 1
Ledien lukumäärä | 5
Avautuvien kosk. lukumäärä | 2
Turvakoskettimien lukumäärä, STOP 0 | 3
Turvaluokitus
Standardit, määräykset | EN ISO 13849-1 EN IEC 62061 EN IEC 61508
Stop-Luokka | 0
Turvaluokitus - Relelähdöt
Performance Level, up to | e
Category | 4
Diagnostic Coverage (DC) Level | &gt; 99 %
PFH value | 6,00 x 10⁻⁹ /h
PFD value | 4,00 x 10⁻⁵
Safety Integrity Level (SIL), suitable for applications in | 3
Mission time | 20 Vuosi
Common Cause Failure (CCF), minimum | 65
Mekaaniset tiedot
Mekaaninen elinikä, minimi | 10 000 000 kytkentäalue
Kiinnitys | Pikakiinnitys DIN-kiskoon standardin IEC 60715 mukaan
Mekaaniset tiedot - Liitäntä
Liitinmerkinnät | IEC 60947-1
Pistokeliitin | Jäykkä tai taipuisa Ruuviliitäntä, pisto
Kaapelikoko, minimi | 0,25 mm²
Kaapelikoko, maksimi | 2,5 mm²
Liittimien kiristysvääntömomentti | 0,5 Nm
Mekaaniset tiedot - Mitat
leveys | 22,5 mm
Korkeus | 98 mm
Syvyys | 115 mm
Ympäristöolosuhteet
Kotelon suojausluokka | IP40
Kytkentätilan suojausluokka | IP54
Liittimien ja liitäntöjen suojausluokka | IP20
Ambient temperature | -25 ... +60 °C
Storage and transport temperature | -40 ... +85 °C
Tärinänkesto standardin EN 60068-2-6 mukaan | 10 ... 55 Hz, Amplitudi 0,35 mm
Iskunkestävyys | 30 g / 11 ms
Ympäristöolosuhteet - Eristysparametrit
Syöksyjännitekestoisuus | 4 kV
Overvoltage category | III
Saastumisaste standardin IEC/EN 60664-1 mukaan | 2
Sähköiset tiedot
Taajuusalue | 50 Hz 60 Hz
Operating voltage | 24 VAC -15 % / +10 %24 VDC -15 % / +20 %
Ripple voltage | 10 %
Rated operating voltage | 24 VAC
Rated operating voltage | 24 VDC
Syöttöjännite, 50 Hz, minimi | 20,4 VAC
Syöttöjännite, 50 Hz, maksimi | 26,4 VAC
Syöttöjännite, 60 Hz, minimi | 20,4 VAC
Syöttöjännite, 60 Hz, maksimi | 26,4 VAC
Nimellisjännite DC, minimi | 20,4 VDC
Nimellisjännite DC, maksimi | 28,8 VDC
Sähköinen virrankulutus | 2,9 W
Sähköinen virrankulutus | 5 VA
Kosketinvastus, maksimi | 0,1 Ω
Ohje (kosketinvastus) | uutena
Päästöviive sähkökatkon aikana, normaalisti | 50 ms
Päästöviive hätäpysäytystapauksessa, normaalisti | 20 ms
Käynnistysviive automaattisella käynnistyksellä, tyypillinen | 100 ms
Käynnistysviive kuittauksella (RESET), tyypillinen | 20 ms
Kytkentätaajuus, maksimi | 0,3 Hz
Koskettimen materiaali, sähköinen | Ag-Ni, itsepuhdistuva, pakkotoiminto
Turvaluokitus - Turvallista relelähtöä
Voltage, Utilisation category AC-15 | 230 VAC
Current, Utilisation category AC-15 | 4 A
Voltage, Utilisation category DC-13 | 24 VDC
Current, Utilisation category DC-13 | 4 A
Switching capacity, minimum | 10 VDC
Switching capacity, minimum | 10 mA
Switching capacity, maximum | 250 VAC
Switching capacity, maximum | 6 A
Sähköiset tiedot - Digitaaliturvatulot
Johdinvastus, maksimi | 40 Ω
Relelähtö (apukosketin)
Switching capacity, maximum | 24 VDC
Switching capacity, maximum | 1 A
Sähköiset tiedot - Sähkömagneettinen yhteensopivuus (EMV)
EMC rating | EMC-Directive
Tilanäyttö
Indicated operating states | Releiden K2 tila Releiden K1 tila Sisäinen käyttöjännite Ui UB: syöttöjännite olemassa
Tietoja
Huomautus (sovelluskäytöt) | Turvatunnistin suojus avattava suojus Hätäpysäytyspainikkeet Köysihätäpysäyttimet Turvavaloverho Turvavalokennot
Schmersal Finland Oy, Äyritie 12 B, 01510 Vantaa
Tiedot ja arvot on tarkastettu huolellisesti. Kuvat voivat poiketa alkuperäisestä. Tarkemmat tekniset tiedot löytyvät manuaalista. Pidätämme oikeuden teknisiin muutoksiin ja virheisiin.
Luotu: 11.1.2025 12.08