## Worksheet
SRB-E-201ST-CC
STOP 0 Toiminto 1 oder 2-kanavainen valvonta Käynnistyspainike / automaattinen resetointi Kaksinkäsinkäyttölaitteiden valvonta EN 574 IIIC mukaan 2 Turvalähdöt 5,5 A 1 Hälytyslähtö
Tilaustiedot
Tuotekuvaus | SRB-E-201ST-CC
Tuotenumero (tilausnumero) | 103016569
EAN (European Article Number) | 4030661511535
eCl@ss number, version 12.0 | 27-37-18-19
eCl@ss number, version 11.0 | 27-37-18-19
eCl@ss number, version 9.0 | 27-37-18-19
ETIM number, version 7.0 | EC001449
ETIM number, version 6.0 | EC001449
Hyväksynnät - Standardit
Sertifikaatit | cULus CCC
Yleiset ominaisuudet
Standardit | EN IEC 62061 EN ISO 13849-1 EN IEC 60947-5-1 EN IEC 60947-5-3 EN IEC 60947-5-5 EN IEC 61508 EN IEC 60204-1 EN IEC 60947-1
Ilmastorasitus | EN 60068-2-78
Kotelon materiaali | Muovi, lasikuituvahvistettu kestomuovi, tuuletettu
Bruttopaino | 200 g
Yleiset tiedot-Ominaisuudet
Elektroninen sulake | Kyllä
Köysikatkon tunnistus | Kyllä
Oikosulun tunnistus | Kyllä
Irrotettavat liittimet | Kyllä
Käynnistystulo | Kyllä
Takaisinkytkentäpiiri | Kyllä
Automaattinen reset-toiminto | Kyllä
Palautus laskevalla reunalla | Kyllä
Maasuluntunnistus | Kyllä
Integroitu näyttö, tila | Kyllä
Integroitu näyttö, virhekoodi | Kyllä
Ledien lukumäärä | 5
Avautuvien kosk. lukumäärä | 2
Sulkeutuvien kosk. lukumäärä | 1
Turvalähtöjen lukumäärä, STOP 0 | 2
Apukosketinlähtöjen lukumäärä | 1
Turvaluokitus
Standardit, määräykset | EN ISO 13849-1 EN IEC 62061 EN IEC 61508
Stop-Luokka | 0
Turvaluokitus - Digitaaliturvalähdöt
Performance Level, up to | e
Category | 4
PFH value | 2,66 x 10⁻⁹ /h
PFD value | 2,42 x 10⁻⁵
Safety Integrity Level (SIL), suitable for applications in | 3
Mission time | 20 Vuosi
Mekaaniset tiedot
Kiinnitys | Pikakiinnitys DIN-kiskoon standardin DIN EN 60715 mukaan
Mekaaniset tiedot - Liitäntä
Liitinmerkinnät | IEC/EN 60947-1
Pistokeliitin | Jousiliitin, pisto Jäykkä tai taipuisa
Kaapelikoko, minimi | 0,25 mm²
Kaapelikoko, maksimi | 1,5 mm²
Mekaaniset tiedot - Mitat
leveys | 22,5 mm
Korkeus | 98 mm
Syvyys | 115 mm
Ympäristöolosuhteet
Kotelon suojausluokka | IP40
Kytkentätilan suojausluokka | IP54
Liittimien ja liitäntöjen suojausluokka | IP20
Ambient temperature | -25 ... +60 °C
Storage and transport temperature | -40 ... +85 °C
Tärinänkesto standardin EN 60068-2-6 mukaan | 10 ... 55 Hz, Amplitudi 0,35 mm
Iskunkestävyys | 30 g / 11 ms
Ympäristöolosuhteet - Eristysparametrit
Syöksyjännitekestoisuus | 0,8 kV
Overvoltage category | III
Saastumisaste standardin IEC/EN 60664-1 mukaan | 2
Sähköiset tiedot
Operating voltage | 24 VDC -20 % / +20 %
Ripple voltage | 10 %
Rated operating voltage | 24 VDC
Nimellisvirta | 100 mA
Nimellisjännite DC, minimi | 19,2 VDC
Nimellisjännite DC, maksimi | 28,8 VDC
Sähköinen virrankulutus | 2,4 W
Päästöviive sähkökatkon aikana, normaalisti | 10 ms
Päästöviive hätäpysäytystapauksessa, normaalisti | 10 ms
Käynnistysviive automaattisella käynnistyksellä, tyypillinen | 150 ms
Käynnistysviive kuittauksella (RESET), tyypillinen | 150 ms
Kytkentätaajuus, maksimi | 1 Hz
Sähköiset tiedot - Digitaaliturvalähdöt
Voltage drop Ud, maximum | 0,5 V
Leakage current Ir, maximum | 1 mA
Voltage, Utilisation category DC-12 | 24 VDC
Current, Utilisation category DC-12 | 5,5 A
Voltage, Utilisation category DC-13 | 24 VDC
Current, Utilisation category DC-13 | 3,5 A
Sähköiset tiedot - Digitaaliturvatulot
Johdinvastus, maksimi | 40 Ω
Sähköiset tiedot-Binäärilähtö
Voltage, Utilisation category DC-12 | 24 VDC
Current, Utilisation category DC-12 | 0,1 A
Sähköiset tiedot - Sähkömagneettinen yhteensopivuus (EMV)
EMC rating | EMC-Directive
Tilanäyttö
Indicated operating states | Sisäinen käyttöjännite Ui Baustein-Status Fault codes
Tietoja
Huomautus (sovelluskäytöt) | Turvatunnistin avattava suojus Hätäpysäytyspainikkeet Köysihätäpysäyttimet Turvavaloverho Kaksinkäsinkäyttölaitteet
Schmersal Finland Oy, Äyritie 12 B, 01510 Vantaa
Tiedot ja arvot on tarkastettu huolellisesti. Kuvat voivat poiketa alkuperäisestä. Tarkemmat tekniset tiedot löytyvät manuaalista. Pidätämme oikeuden teknisiin muutoksiin ja virheisiin.
Luotu: 20.2.2025 5.05