## Worksheet
SRB-E-402FWS-TS-CC
2-kanavainen suojaovivalvonta 2 turvakosketinta, 2 turvalähtöä 2 Hälytyslähdöt Tunnistaa pysäytyksen 1 tai 2 pulssianturilla Ylimääräinen pysäytyssignaali toisena tulokanavana 2-kanavainen aikavalvonta
Tilaustiedot
Tuotekuvaus | SRB-E-402FWS-TS-CC
Tuotenumero (tilausnumero) | 103039352
EAN (European Article Number) | 4030661550909
eCl@ss number, version 12.0 | 27-37-18-19
eCl@ss number, version 11.0 | 27-37-18-19
eCl@ss number, version 9.0 | 27-37-18-19
ETIM number, version 7.0 | EC001449
ETIM number, version 6.0 | EC001449
Hyväksynnät - Standardit
Sertifikaatit | cULus CCC
Yleiset ominaisuudet
Standardit | EN IEC 62061 EN ISO 13849-1 EN IEC 60947-5-1 EN IEC 60947-5-3 EN IEC 60947-5-5 EN IEC 61508 EN IEC 60204-1 EN IEC 60947-1
Ilmastorasitus | EN 60068-2-78
Kotelon materiaali | Muovi, lasikuituvahvistettu kestomuovi, tuuletettu
Bruttopaino | 190 g
Yleiset tiedot-Ominaisuudet
Elektroninen sulake | Kyllä
Köysikatkon tunnistus | Kyllä
Oikosulun tunnistus | Kyllä
Irrotettavat liittimet | Kyllä
Käynnistystulo | Kyllä
Takaisinkytkentäpiiri | Kyllä
Automaattinen reset-toiminto | Kyllä
Palautus laskevalla reunalla | Kyllä
Maasuluntunnistus | Kyllä
Integroitu näyttö, tila | Kyllä
Apukoskettimien lukumäärä | 1
Avautuvan koskettimen tulojen lukumäärä (NC) | 4
Sulkeutuvan koskettimen tulojen lukumäärä (NO) | 2
Ledien lukumäärä | 6
Turvakoskettimien lukumäärä | 2
Digitaaliturvalähtöjen lukumäärä | 2
Apukosketinlähtöjen lukumäärä | 1
Turvaluokitus
Standardit, määräykset | EN ISO 13849-1 EN IEC 62061 EN IEC 61508
Stop-Luokka | 0
Turvaluokitus - Relelähdöt
Performance Level, up to | e
Category | 4
Diagnostic Coverage (DC) Level | > 94 %
PFH value | 1,25 x 10⁻⁸ /h
PFD value | 5,30 x 10⁻⁵
Safety Integrity Level (SIL), suitable for applications in | 3
Mission time | 20 Vuosi
Common Cause Failure (CCF), minimum | 65
Turvaluokitus - Digitaaliturvalähdöt
Performance Level, up to | e
Category | 4
PFH value | 2,66 x 10⁻⁹ /h
PFD value | 2,42 x 10⁻⁵
Safety Integrity Level (SIL), suitable for applications in | 3
Mission time | 20 Vuosi
Mekaaniset tiedot
Mekaaninen elinikä, minimi | 10 000 000 kytkentäalue
Kiinnitys | Pikakiinnitys DIN-kiskoon standardin DIN EN 60715 mukaan
Mekaaniset tiedot - Liitäntä
Liitinmerkinnät | IEC 60947-1
Pistokeliitin | Jousiliitin, pisto Jäykkä tai taipuisa
Kaapelikoko, minimi | 0,25 mm²
Kaapelikoko, maksimi | 1,5 mm²
Mekaaniset tiedot - Mitat
leveys | 22,5 mm
Korkeus | 98 mm
Syvyys | 115 mm
Ympäristöolosuhteet
Kotelon suojausluokka | IP40
Kytkentätilan suojausluokka | IP54
Liittimien ja liitäntöjen suojausluokka | IP20
Ambient temperature | -25 ... +60 °C
Storage and transport temperature | -40 ... +85 °C
Tärinänkesto standardin EN 60068-2-6 mukaan | 10 ... 55 Hz, Amplitudi 0,35 mm
Iskunkestävyys | 30 g / 11 ms
Ympäristöolosuhteet - Eristysparametrit
Eristysjännite | 250 V / 50 V
Rated impulse withstand voltage Uimp, relay output | 4 kV
Rated impulse withstand voltage Uimp, semiconductor output | 0,8 kV
Overvoltage category | III
Saastumisaste standardin IEC/EN 60664-1 mukaan | 2
Sähköiset tiedot
Operating voltage | 24 VDC -20 % / +20 %
Ripple voltage | 10 %
Rated operating voltage | 24 VDC
Nimellisvirta | 150 mA
Nimellisjännite DC, minimi | 19,2 VDC
Nimellisjännite DC, maksimi | 28,8 VDC
Sähköinen virrankulutus | 3 W
Kosketinvastus, maksimi | 0,1 Ω
Ohje (kosketinvastus) | uutena
Päästöviive sähkökatkon aikana, normaalisti | 10 ms
Päästöviive hätäpysäytystapauksessa, normaalisti | 10 ms
Käynnistysviive automaattisella käynnistyksellä, tyypillinen | 150 ms
ON delay at automatic start | Säädettävä
Käynnistysviive kuittauksella (RESET), tyypillinen | 150 ms
Kytkentätaajuus, maksimi | 0,3 Hz
Koskettimen materiaali, sähköinen | Ag-Ni, itsepuhdistuva, pakkotoiminto
Sähköiset tiedot - Digitaaliturvalähdöt
Voltage drop Ud, maximum | 0,5 V
Leakage current Ir, maximum | 1 mA
Voltage, Utilisation category DC-13 | 24 VDC
Current, Utilisation category DC-13 | 2 A
Turvaluokitus - Turvallista relelähtöä
Voltage, Utilisation category AC-15 | 230 VAC
Current, Utilisation category AC-15 | 4 A
Voltage, Utilisation category DC-13 | 24 VDC
Current, Utilisation category DC-13 | 4 A
Switching capacity, minimum | 10 VDC
Switching capacity, minimum | 10 mA
Switching capacity, maximum | 250 VAC
Switching capacity, maximum | 6 A
Sähköiset tiedot - Digitaaliturvatulot
Johdinvastus, maksimi | 40 Ω
Sähköiset tiedot-Binäärilähtö
Voltage, Utilisation category DC-12 | 24 VDC
Current, Utilisation category DC-12 | 0,1 A
Relelähtö (apukosketin)
Switching capacity, maximum | 24 VDC
Switching capacity, maximum | 1 A
Sähköiset tiedot - Sähkömagneettinen yhteensopivuus (EMV)
EMC rating | EMC-Directive
Tilanäyttö
Indicated operating states | Sisäinen käyttöjännite Ui Baustein-Status Fault codes
Tietoja
Huomautus (sovelluskäytöt) | turvapysäytysvalvonta Turva-ajastin Suojaovivalvonta
Schmersal Finland Oy, Äyritie 12 B, 01510 Vantaa
Tiedot ja arvot on tarkastettu huolellisesti. Kuvat voivat poiketa alkuperäisestä. Tarkemmat tekniset tiedot löytyvät manuaalista. Pidätämme oikeuden teknisiin muutoksiin ja virheisiin.
Luotu: 9.3.2025 12.15