## Worksheet
AZM150SK-11/11R-024
Muovikotelo Käännettävät päät elppo asennus, erityisesti 40 mm profiileihin
Tilaustiedot
Tuotekuvaus | AZM150SK-11/11R-024
Tuotenumero (tilausnumero) | 153041253
eCl@ss number, version 12.0 | 27-27-26-03
eCl@ss number, version 11.0 | 27-27-26-03
eCl@ss number, version 9.0 | 27-27-26-03
ETIM number, version 7.0 | EC002593
ETIM number, version 6.0 | EC002593
Yleiset ominaisuudet
Standardit | EN ISO 13849-1 EN ISO 14119 EN IEC 60947-5-1
Coding level according to EN ISO 14119 | alhainen
Toimintaperiaate | sähkömekaaninen
Kotelon materiaali | Muovi, polyamidi PA 6 GF
Bruttopaino | 602 g
Yleiset tiedot-Ominaisuudet
potentiaalivapaat koskettimet | Kyllä
Käyttösuuntien lukumäärä | 2
Apukoskettimien lukumäärä | 2
Turvakoskettimien lukumäärä | 2
Turvaluokitus
Standardit, määräykset | EN ISO 13849-1
Performance Level, up to | c
Luokka EN ISO 13849 mukaan | 1
B10D Normally-closed contact (NC) | 2 000 000 kytkentäalue
Note | Electrical life on request.
B10D Normally-open contact (NO) | 1 000 000 kytkentäalue
Note | at 10% Ie and ohmic load
Mission time | 20 Vuosi
Turvaluokitus - Vikojen poissulkeminen
Please note: | Can be used when fault exclusion for dangerous damage to the 1-channel mechanism is permissible and sufficient protection against manipulation is guaranteed.
Performance Level, up to | d
Category | 3
Note | for 2-channel use and with suitable logic unit.
Mission time | 20 Vuosi
Turvalähdöt - Lukitusta
Performance Level, up to | e
Note (Performance Level) | Information for the safety classification of the guard locking function is documented in the &quot;Operating instructions&quot; or in the &quot;Operation and mounting&quot; instructions.
Mekaaniset tiedot
Mekaaninen elinikä, minimi | 1 000 000 kytkentäalue
Note (Mechanical life) | from device version V2 (see type plate)
Sulkuvoima standardin EN ISO 14119 mukaan | 1 500 N
Sulkuvoima, maksimi | 1 950 N
Lukitusvoima, likiarvo | 50 N
Pakkoavausliike | 10 mm
Positive break force per NC contact, minimum | 10 N
Pakkoavausvoima, minimi | 40 N
Tunnistusnopeus, maksimi | 0,3 m/s
Kiinnitys | Ruuvit
Type of the fixing screws | 4x M5
Tightening torque of the fastening screws for the housing cover, minimum | 0,5 Nm
Tightening torque of the fastening screws for the housing cover, maximum | 0,5 Nm
Note | Torx T10
Mekaaniset tiedot - Liitäntä
Kaapeliohjain | 3 x M20 x 1,5
Pistokeliitin | Ruuviliittimet
Kaapelikoko, minimi | 0,25 mm²
Kaapelikoko, maksimi | 2,5 mm²
Note | Kaapelitiedoissa johtimet ovat holkitettuja.
Allowed type of cable | solid single-wire solid multi-wire flexible
Mekaaniset tiedot - Mitat
Pituus | 48 mm
Leveys | 40 mm
Korkeus | 204 mm
Ympäristöolosuhteet
Suojausluokka | IP65 IP67
Ambient temperature | -25 ... +55 °C
Storage and transport temperature | -40 ... +85 °C
Suhteellinen kosteus, maksimi | 93 %
Note (Relative humidity) | ei kondensoitumista jäätymätön
Protection class | II
Ympäristöolosuhteet - Eristysparametrit
Eristysjännite | 300 V
Overvoltage category | II
Saastumisaste standardin IEC/EN 60664-1 mukaan | 2
Sähköiset tiedot
Terminen nimellisvirta | 5 A
Nimellisjännite | 24 VDC
Vaadittava nimellinen oikosulkuvirta standardin EN 60947-5-1 mukaan | 1 000 A
Sähköinen virrankulutus, maksimi | 8,5 W
Kytkinosa | Avautuva kosketin (NC) Sulkeutuva kosketin (NO)
Kytkentäperiaate | slow action, positive break NC contact
kytkentätaajuus | 1 000 /h
Koskettimen materiaali, sähköinen | Hopea
Sähköiset tiedot - solenoidivalvonta IN
Magnet switch-on time | 100 %
Test pulse duration, maximum | 5 ms
Test pulse interval, minimum | 50 ms
Sähköiset tiedot - Turvakoskettimet
Voltage, Utilisation category AC-15 | 230 VAC
Current, Utilisation category AC-15 | 4 A
Voltage, Utilisation category DC-13 | 24 VDC
Current, Utilisation category DC-13 | 4 A
Sähköiset tiedot - Apukoskettimet
Voltage, Utilisation category AC-15 | 230 VAC
Current, Utilisation category AC-15 | 4 A
Voltage, Utilisation category DC-13 | 24 VDC
Current, Utilisation category DC-13 | 4 A
Tietoja
Huomautus (sovelluskäytöt) | liukusuojus irroitettava suojus avattava suojus
Toimitus sisältää
Toimitus sisältää | Actuator must be ordered separately. Slot cover for dust-proof covering of the opening not in use
Huomautus
Note (Manual release) | kolmioavain manuaaliavaukseen Huolto- ja asennustöihin ja vastaaviin Käsinvapautus M5 kolmioavaimella
Schmersal Finland Oy, Äyritie 12 B, 01510 Vantaa
Tiedot ja arvot on tarkastettu huolellisesti. Kuvat voivat poiketa alkuperäisestä. Tarkemmat tekniset tiedot löytyvät manuaalista. Pidätämme oikeuden teknisiin muutoksiin ja virheisiin.
Luotu: 21.5.2024 18.24