## Worksheet
TZ 471-21/21Y
Metallikotelo 4 tai 6 Koskettimet 194 mm x 123 mm x 130 mm (peruskomponentti) 3 Kaapeliläpivientejä M 25 x 1.5 Varren asennon portaaton säätö 360°
Tilaustiedot
Tuotekuvaus | TZ 471-21/21Y
Tuotenumero (tilausnumero) | 101061101
EAN (European Article Number) | 4030661255491
eCl@ss number, version 12.0 | 27-27-06-01
eCl@ss number, version 11.0 | 27-27-06-01
eCl@ss number, version 9.0 | 27-27-06-01
ETIM number, version 7.0 | EC000030
ETIM number, version 6.0 | EC000030
Hyväksynnät - Standardit
Sertifikaatit | cULus CCC
Yleiset ominaisuudet
Standardit | EN IEC 60947-5-1
Toimintaperiaate | mekaaninen
Kotelon materiaali | Valurauta, sinkitty
Kotelon pinnoitteen materiaali | polttomaalattu
Bruttopaino | 4 910 g
Yleiset tiedot-Ominaisuudet
Avautuvien koskettimien lukumäärä, vasen | 1
Avautuvien koskettimien lukumäärä, oikea | 1
Sulkeutuvien koskettimien lukumäärä, vasen | 2
Sulkeutuvien koskettimien lukumäärä, oikea | 2
Turvalähdöt - Turvaluokitus
B10D Avautuva kosketin (NC) | 2 000 000 kytkentäalue
Mekaaniset tiedot
Tunnistuselementti | Vetovarsi
Mekaaninen elinikä, minimi | 1 000 000 kytkentäalue
Contact opening | 2 x 4 mm
Actuation direction | Toimintasuunta 75° oikealle ja vasemmalle
Tunnistusnopeus, minimi | 0,1 mm/min
Tunnistusnopeus, maksimi | 3 m/s
Mekaaniset tiedot - Mitat
Pituus | 158 mm
Leveys | 250 mm
Korkeus | 123 mm
Ympäristöolosuhteet
Suojausluokka | IP65
Ambient temperature | -30 ... +90 °C
Ympäristöolosuhteet - Eristysparametrit
Eristysjännite | 500 V
Sähköiset tiedot
Terminen nimellisvirta | 25 A
Kytkinosa | Sulkeutuva kosketin (NO), avautuva kosketin (NC)
Note (Switching element) | kaksoiskatkaisulla
Kytkentäperiaate | Suoratoiminen
kytkentätaajuus | 1 000 /h
Koskettimen materiaali, sähköinen | Hopea
Schmersal Finland Oy, Äyritie 12 B, 01510 Vantaa
Tiedot ja arvot on tarkastettu huolellisesti. Kuvat voivat poiketa alkuperäisestä. Tarkemmat tekniset tiedot löytyvät manuaalista. Pidätämme oikeuden teknisiin muutoksiin ja virheisiin.
Luotu: 25.1.2025 19.51