## Worksheet
RWSE8K.1
Tilaustiedot
Tuotekuvaus | RWSE8K.1
Tuotenumero (tilausnumero) | 101195862
EAN (European Article Number) | 4030661601342
eCl@ss number, version 12.0 | 27-37-12-13
eCl@ss number, version 11.0 | 27-37-12-13
eCl@ss number, version 9.0 | 27-37-12-13
ETIM number, version 7.0 | EC000222
ETIM number, version 6.0 | EC000222
Yleiset ominaisuudet
Muotoilu | Vipu
Vipu | pitkä
Sealing type | Kalvo Huulitiiviste
Ohjainten materiaali | Muovi
Eturenkaan materiaali | Alumiini
Eturenkaan väri | Hopea
Kahvan väri | Harmaa
Bruttopaino | 210 g
Yleiset tiedot-Ominaisuudet
Asennoituva saatavilla | Kyllä
Kokonaan eristetty | Kyllä
Kytkentäasentojen lukumäärä | 8
Mekaaniset tiedot
kytkentäkulma | 45 °
Kiinnitys | asennusslaippa
Ruuvin kiristysvääntömomentti | 0,6 Nm
Mekaaniset tiedot - Liitäntä
Pistokeliitin | Ruuviliitäntä M20 x 1.5
Mekaaniset tiedot - Mitat
Korkeus | 32 mm
Asennussyvyys | 78 mm
Kauluksen halkaisija | 39,5 mm
Kahvan pituus | 34 mm
Painikeosan halkaisija | 54 mm
Mounting diameter | 22,3 mm
Etulevyn paksuus, minimi {mm} | 1,5 mm
Etulevyn paksuus, maksimi | 6 mm
Asennusväli | 50 x 50 mm
Ympäristöolosuhteet
Suojausluokka | IP65
Ambient temperature | +0 ... +80 °C
Iskunkestävyys | 30 g / 18 ms
tärinänkestävyys | 20 g / 10 ... 150 Hz
Ympäristöolosuhteet - Eristysparametrit
Eristysjännite | 690 V
Sähköiset tiedot
Terminen nimellisvirta | 20 A
Kytkentäteho, AC-3 | 5 500 W
Kytkentäteho, AC-23 | 7 500 W
Schmersal Finland Oy, Äyritie 12 B, 01510 Vantaa
Tiedot ja arvot on tarkastettu huolellisesti. Kuvat voivat poiketa alkuperäisestä. Tarkemmat tekniset tiedot löytyvät manuaalista. Pidätämme oikeuden teknisiin muutoksiin ja virheisiin.
Luotu: 3.3.2025 9.20