## Worksheet
RDAN6
Tilaustiedot
Tuotekuvaus | RDAN6
Tuotenumero (tilausnumero) | 101188331
EAN (European Article Number) | 4030661487328
eCl@ss number, version 12.0 | 27-37-12-13
eCl@ss number, version 11.0 | 27-37-12-13
eCl@ss number, version 9.0 | 27-37-12-13
ETIM number, version 7.0 | EC000222
ETIM number, version 6.0 | EC000222
Yleiset ominaisuudet
Muotoilu | Rotary drive for Potentiometer
Sealing type | Kalvo Huulitiiviste
Eturenkaan materiaali | Alumiini
Potentiometrikiinnikkeen materiaali | Messinki, nikkelipäällystetty / jaloteräs
Pyörivän kytkimen materiaali | ABS
Eturenkaan väri | Hopea
Vääntökytkimen väri | Harmaa
Bruttopaino | 50 g
Yleiset tiedot-Ominaisuudet
Kiinnityslaippa | Kyllä
Kokonaan eristetty | Kyllä
Mekaaniset tiedot
Kiinnitys | asennusslaippa
Ruuvin kiristysvääntömomentti | 0,6 Nm
Mekaaniset tiedot - Mitat
Korkeus | 31 mm
Asennussyvyys | 63 mm
Vääntimen halkaisija | 19 mm
Kauluksen halkaisija | 39,5 mm
Mounting diameter | 22,3 mm
Akselin pituus | 30 … 40 mm
Akselin halkaisija, maksimi | 6 mm
Etulevyn paksuus, minimi {mm} | 1,5 mm
Etulevyn paksuus, maksimi | 6 mm
Asennusväli | 50 x 60 mm
Ympäristöolosuhteet
Suojausluokka | IP65
Ambient temperature | +0 ... +80 °C
Iskunkestävyys | 30 g / 18 ms
tärinänkestävyys | 20 g / 10 ... 150 Hz
Schmersal Finland Oy, Äyritie 12 B, 01510 Vantaa
Tiedot ja arvot on tarkastettu huolellisesti. Kuvat voivat poiketa alkuperäisestä. Tarkemmat tekniset tiedot löytyvät manuaalista. Pidätämme oikeuden teknisiin muutoksiin ja virheisiin.
Luotu: 8.1.2025 13.56