## Worksheet
G50-050M22/M22Y-FL2
Metallirunko iskunkestävällä muovikannella Erimuotoisia nokkia erilaisille kosketinliikkeille Saatavana helposti edestä säädettävillä nokilla
Tilaustiedot
Tuotekuvaus | G50-050M22/M22Y-FL2
Tuotenumero (tilausnumero) | 103012689
EAN (European Article Number) | 4030661485492
eCl@ss number, version 12.0 | 27-27-06-01
eCl@ss number, version 11.0 | 27-27-06-01
eCl@ss number, version 9.0 | 27-27-06-01
ETIM number, version 7.0 | EC000030
ETIM number, version 6.0 | EC000030
Hyväksynnät - Standardit
Sertifikaatit | cULus
Yleiset ominaisuudet
Kotelon materiaali | kevytmetalliseosvalu
Kannen materiaali | Muovi, kestomuovi
Bruttopaino | 1.587 g
Yleiset tiedot-Ominaisuudet
Avautuvien kosk. lukumäärä | 4
Avautuvien koskettimien lukumäärä, vasen | 2
Avautuvien koskettimien lukumäärä, oikea | 2
Sulkeutuvien kosk. lukumäärä | 4
Sulkeutuvien koskettimien lukumäärä, vasen | 2
Sulkeutuvien koskettimien lukumäärä, oikea | 2
Mekaaniset tiedot
Kiinnitys | floor mounting head side
Gear ratio | 1:50
Type of shaft mounting | Full shaft
Type of mounting flange | FL2
Mekaaniset tiedot - Liitäntä
Kaapeliohjain | 2 x M20 x 1,5
Kaapelikoko, maksimi | 2,5 mm²
Mekaaniset tiedot - Mitat
Pituus | 244 mm
leveys | 160 mm
Korkeus | 175 mm
Length of shaft | 36 mm
Diameter of Shaft | 12 mm
Tolerance of the diameter of shaft | h8
Ympäristöolosuhteet
Suojausluokka | IP65
Ympäristöolosuhteet - Eristysparametrit
Eristysjännite | 250 VAC
Syöksyjännitekestoisuus | 4 kV
Sähköiset tiedot
Koskettimen materiaali, sähköinen | Hopea
Switch element left | M 697-11-1
Switch element right | M 697-11-1
Schmersal Finland Oy, Äyritie 12 B, 01510 Vantaa
Tiedot ja arvot on tarkastettu huolellisesti. Kuvat voivat poiketa alkuperäisestä. Tarkemmat tekniset tiedot löytyvät manuaalista. Pidätämme oikeuden teknisiin muutoksiin ja virheisiin.
Luotu: 21.10.2025 12.30