## Worksheet
G50-017M44-1601-1/M44Y-1601-1-1368-3
Metallirunko iskunkestävällä muovikannella Erimuotoisia nokkia erilaisille kosketinliikkeille Saatavana helposti edestä säädettävillä nokilla
Tilaustiedot
Tuotekuvaus | G50-017M44-1601-1/M44Y-1601-1-1368-3
Tuotenumero (tilausnumero) | 153004101
eCl@ss number, version 12.0 | 27-27-06-01
eCl@ss number, version 11.0 | 27-27-06-01
eCl@ss number, version 9.0 | 27-27-06-01
ETIM number, version 7.0 | EC000030
ETIM number, version 6.0 | EC000030
Hyväksynnät - Standardit
Sertifikaatit | cULus
Yleiset ominaisuudet
Kotelon materiaali | kevytmetalliseosvalu
Kannen materiaali | Muovi, kestomuovi
Bruttopaino | 1.530 g
Yleiset tiedot-Ominaisuudet
Avautuvien kosk. lukumäärä | 8
Avautuvien koskettimien lukumäärä, vasen | 4
Avautuvien koskettimien lukumäärä, oikea | 4
Sulkeutuvien kosk. lukumäärä | 8
Sulkeutuvien koskettimien lukumäärä, vasen | 4
Sulkeutuvien koskettimien lukumäärä, oikea | 4
Number of pointed cams | 6
Number of cams 90° | 2
Front adjustable cams | Yes
Mekaaniset tiedot
Reikä akselia varten | 4 mm
Kiinnitys | floor mounting
Gear ratio | 1:17
Type of shaft mounting | Groove and feather key
Mekaaniset tiedot - Liitäntä
Kaapeliohjain | 2 x M20 x 1,5
Kaapelikoko, maksimi | 2,5 mm²
Mekaaniset tiedot - Mitat
Pituus | 244 mm
leveys | 120 mm
Korkeus | 114 mm
Length of shaft | 44 mm
Tolerance of the diameter of the shaft hole | H12
Diameter of Shaft | 12 mm
Tolerance of the diameter of shaft | h8
Ympäristöolosuhteet
Suojausluokka | IP65
Ympäristöolosuhteet - Eristysparametrit
Eristysjännite | 250 VAC
Syöksyjännitekestoisuus | 4 kV
Sähköiset tiedot
Koskettimen materiaali, sähköinen | Hopea
Switch element left | M 697-11-1
Switch element right | M 697-11-1
Schmersal Finland Oy, Äyritie 12 B, 01510 Vantaa
Tiedot ja arvot on tarkastettu huolellisesti. Kuvat voivat poiketa alkuperäisestä. Tarkemmat tekniset tiedot löytyvät manuaalista. Pidätämme oikeuden teknisiin muutoksiin ja virheisiin.
Luotu: 5.10.2025 13.16