## Worksheet
NDAN6WS
Pyörivä käyttö laitteelle Potentiometri Suojausluokka IP 69K Asennusaukko Ø 22,3 mm
Tilaustiedot
Tuotekuvaus | NDAN6WS
Tuotenumero (tilausnumero) | 101169824
EAN (European Article Number) | 4250116200412
eCl@ss number, version 12.0 | 27-37-12-13
eCl@ss number, version 11.0 | 27-37-12-13
eCl@ss number, version 9.0 | 27-37-12-13
ETIM number, version 7.0 | EC000222
ETIM number, version 6.0 | EC000222
Hyväksynnät - Standardit
Sertifikaatit | BG cULus
Yleiset ominaisuudet
Standardit | EN IEC 60947-5-1 EN IEC 60947-1
Muotoilu | Rotary drive for Potentiometer
Design | Without limit stop
Asennusolosuhteet (mekaaniset) | Vapaa
Sealing type | Kalvo Huulitiiviste
Eturenkaan materiaali | ABS, kromattu
Potentiometrikiinnikkeen materiaali | Messinki, nikkelipäällystetty / jaloteräs
Pyörivän kytkimen materiaali | ABS
Toimintaelimen väri | Valkoinen
Eturenkaan väri | Hopea
Vääntökytkimen väri | Harmaa
Bruttopaino | 50 g
Yleiset tiedot-Ominaisuudet
Kiinnityslaippa | Kyllä
Kokonaan eristetty | Kyllä
Mekaaniset tiedot
Kiinnitys | asennusslaippa
Ruuvin kiristysvääntömomentti | 0,6 Nm
Mekaaniset tiedot - Mitat
Korkeus | 26 mm
Asennussyvyys | 50 mm
Vääntimen halkaisija | 26 mm
Kauluksen halkaisija | 44,5 mm
Mounting diameter | 22,3 mm
Akselin pituus | 30 … 40 mm
Akselin halkaisija, maksimi | 6 mm
Etulevyn paksuus, minimi {mm} | 1,5 mm
Etulevyn paksuus, maksimi | 6 mm
Asennusväli | 50 x 60 mm
Ympäristöolosuhteet
Suojausluokka | IP67 IP69K
Ambient temperature | +0 ... +80 °C
Tärinänkesto standardin EN 60068-2-6 mukaan | 10 - 150 Hz (0,5 mm / 5 g)
Iskunkestävyys | 50 g
Toimitus sisältää
Toimitus sisältää | The potentiometers are not included in delivery and must be ordered from the manufacturers concerned.
Huomautus
Note (General) | For mounting the potentiometer, a central-hole fastening and two different fastenings with three holes are provided.
Schmersal Finland Oy, Äyritie 12 B, 01510 Vantaa
Tiedot ja arvot on tarkastettu huolellisesti. Kuvat voivat poiketa alkuperäisestä. Tarkemmat tekniset tiedot löytyvät manuaalista. Pidätämme oikeuden teknisiin muutoksiin ja virheisiin.
Luotu: 2.5.2024 0.30