## Worksheet
NK-T-21-1ST8-2
Jousipalautteiset joystick -kytkimet Asennusaukko Ø 22,3 mm Kiinnitys jopa 6 mm Etuseinän paksuus Soveltuu elintarviketeollisuuteen
Tilaustiedot
Tuotekuvaus | NK-T-21-1ST8-2
Tuotenumero (tilausnumero) | 103012433
EAN (European Article Number) | 4030661490274
eCl@ss number, version 12.0 | 27-37-14-04
eCl@ss number, version 11.0 | 27-37-14-04
eCl@ss number, version 9.0 | 27-37-14-04
ETIM number, version 7.0 | EC000632
ETIM number, version 6.0 | EC000632
Hyväksynnät - Standardit
Sertifikaatit | cULus
Yleiset ominaisuudet
Standardit | EN IEC 60947-5-1 EN IEC 60947-1
Asennusolosuhteet (mekaaniset) | Vapaa
Ohjainten materiaali | Muovi
Eturenkaan materiaali | Muovi
Paljetiivisteen materiaali | Silikoni
Paljetiivisteen materiaalin paksuus | 1,5 mm
Eturenkaan väri | musta
Paljetiivisteen väri | Sininen
Bruttopaino | 160 g
Yleiset tiedot-Ominaisuudet
Paluu 0-tilaan | Kyllä
Tiivistyselementti, lisä | Kyllä
Ulkokäyttö | Kyllä
Koestus mahdollinen | Kyllä
Suuntien lukumäärä | 2
Hipaisuasentojen määrä | 2
Note (Touch positions) | Asento A, B
Mekaanisten liitäntöjen lukumäärä | 1
Mekaaniset tiedot
Mekaaninen elinikä, minimi | 1 000 000 kytkentäalue
Mechanical life, Touch position (for each position) | 500 000 kytkentäalue
kytkentäkulma | 20 °
Toimintavoima, likiarvo | 11 N
Kiinnitys | Keskusmutteri SW41
Mekaaniset tiedot - Liitäntä
Pistokeliitin | Liitin M12, 8-napainen
Mekaaniset tiedot - Mitat
Asennussyvyys | 30 mm
Note (Mounting depth) | Lisäpistokeliitin
Ohjainpään pituus | 85 mm
Mounting diameter | 22,3 mm
Etulevyn paksuus, minimi {mm} | 1,5 mm
Etulevyn paksuus, maksimi | 6 mm
Halkaisija asennusta varten standardin IEC/EN 60947-1 mukaan | 22.3 + 0.4 mm
Asennusväli | 90 x 90 mm
Ympäristöolosuhteet
Kosketinelementin suojausluokka | IP67
Etulevyn suojausluokka | IP67 IP69
Ambient temperature | -40 ... +80 °C
Iskunkestävyys | 30 g / 11 ms
Ympäristöolosuhteet - Eristysparametrit
Eristysjännite | 30 V
Syöksyjännitekestoisuus | 0,5 kV
Saastumisaste standardin VDE 0100 mukaan | 2
Sähköiset tiedot
Nimellisvirta | 300 mA
Käyttöluokka DC-12 | 30 VDC
Käyttöluokka DC-12 | 0,3 A
Kytkentäteho, maksimi | 7,2 W
Kytkentäperiaate | Reed-koskettimet, kosketukseton periaate
kytkentätaajuus | 1 200 /h
Schmersal Finland Oy, Äyritie 12 B, 01510 Vantaa
Tiedot ja arvot on tarkastettu huolellisesti. Kuvat voivat poiketa alkuperäisestä. Tarkemmat tekniset tiedot löytyvät manuaalista. Pidätämme oikeuden teknisiin muutoksiin ja virheisiin.
Luotu: 18.3.2025 2.55