## Worksheet
IFL 15-30L-11STP-1665-1
Rakennemalli M30
Tilaustiedot
Tuotekuvaus | IFL 15-30L-11STP-1665-1
Tuotenumero (tilausnumero) | 101146761
EAN (European Article Number) | 4030661139852
eCl@ss number, version 12.0 | 27-27-40-01
eCl@ss number, version 11.0 | 27-27-01-01
eCl@ss number, version 9.0 | 27-27-01-01
ETIM number, version 7.0 | EC002714
ETIM number, version 6.0 | EC002714
Hyväksynnät - Standardit
Sertifikaatit | CCC
Yleiset ominaisuudet
Standardit | DIN VDE 0660-208 EN IEC 60947-5-2
Kotelon rakenne | sylinteri, kierre
Asennusolosuhteet (mekaaniset) | ei uppoasenteinen
Kotelon materiaali | Messinki
Kotelon pinnoitteen materiaali | niklattu
Aktiivinen alue | Muovi
Mutterien materiaali | Messinki
Bruttopaino | 150 g
Yleiset tiedot-Ominaisuudet
Integroitu näyttö, tila | Ei
Mekaaniset tiedot
Kiristysvääntömomentti muttereille, maksimi | 30 Nm
Mechanical data - Switching distances
Kytkentäetäisyys | 15 mm
Note (switching distance) | All switching distances in accordance EN IEC 60947-5-2
Mekaaniset tiedot - Liitäntä
Kaapelin pituus | 2 m
Pistokeliitin | Pistokeliitin
Mekaaniset tiedot - Mitat
Anturin ISO-kierre | M30
avainväli | 36 SW
Pituus | 78 mm
Ympäristöolosuhteet
Suojausluokka | IP67
Ambient temperature | -25 ... +70 °C
Tärinänkesto standardin EN 60068-2-6 mukaan | 10 … 55 Hz, Amplitudi 1 mm
Iskunkestävyys | 30 g / 11 ms
Protection class | II
Sähköiset tiedot
Operating voltage | 10 ... 60 VDC
Type of voltage range | DC
No-load supply current I0, typical | 5,5 mA
Rated operating voltage | 10 ... 60 VDC
Nimellisvirta | 300 mA
Kytkinosa | Sulkeutuva kosketin (NO) ja avautuva kosketin (NC) (antivalentti)
Suojauspiiri integroitu | induktanssisuoja Napaisuussuoja Sulakkeiden enimmäiskuormitus
Kytkentätaajuus, noin | 200 Hz
Sähköiset tiedot-Binäärilähtö
Voltage drop Ud, maximum | 1,5 V
Current at Voltage drop Ud | 0,3 A
Kytkentälähtö | PNP
Huomautus
Note (General) | Instead of nuts, a mounting clamp can be provided.
Schmersal Finland Oy, Äyritie 12 B, 01510 Vantaa
Tiedot ja arvot on tarkastettu huolellisesti. Kuvat voivat poiketa alkuperäisestä. Tarkemmat tekniset tiedot löytyvät manuaalista. Pidätämme oikeuden teknisiin muutoksiin ja virheisiin.
Luotu: 7.10.2025 7.19