## Worksheet
SLC 410-E/R0910-20-12
Huomio: Ei saatavana! (Korvaava: SLC 420) Luokka (ISO 13849-1) 4
Tilaustiedot
Note (Delivery capacity) | Ei saatavana!
Tuotekuvaus | SLC 410-E/R0910-20-12
Tuotenumero (tilausnumero) | 101185775
eCl@ss number, version 12.0 | 27-27-27-04
eCl@ss number, version 11.0 | 27-27-27-04
eCl@ss number, version 9.0 | 27-27-27-04
ETIM number, version 7.0 | EC002549
ETIM number, version 6.0 | EC002549
Hyväksynnät - Standardit
Sertifikaatit | TÜV
Yleiset ominaisuudet
Standardit | EN IEC 61496-2 EN IEC 61496-1
Kotelon materiaali | Alumiini
Reaktioaika, maksimi | 15,5 ms
Yleiset tiedot-Ominaisuudet
Valosäteiden koodaus | Kyllä
Integroitu näyttö, tila | Kyllä
Integroitu näyttö, diagnoosi | Kyllä
Digitaaliturvalähtöjen lukumäärä | 2
Valosäteiden lukumäärä | 90
Turvaluokitus
IEC 61496-1 mukaiset turvatyypit | 4
Mekaaniset tiedot
Suojausalueen korkeus | 910 mm
Toimintasäde, suojausalue, minimi | 0 m
Toimintasäde, suojausalue, maksimi | 18 m
Wave length of the laserdiode | 950 nm
Mekaaniset tiedot - Liitäntä
Pistokeliitin | Pistokeliitin
Pistokeliitin, vastaanotin | Kytkentärasia, M12 , 5-napainen
Pistokeliitin, lähetin | Kytkentärasia, M12 , 5-napainen
Liitettävissä olevan kaapelin pituus, maksimi | 100 m
Mekaaniset tiedot - Mitat
Pituus | 35 mm
Leveys | 45 mm
Korkeus | 1 011 mm
Ympäristöolosuhteet
Suojausluokka | IP65
Ambient temperature | +0 ... +55 °C
Storage and transport temperature | -20 ... +70 °C
Protection class | III
Sähköiset tiedot
OSSD:n kytkentäjännite, HIGH-signaali | 24 V
Vastaanottimen sähköinen virrankulutus | 3 W
Lähettimen sähköinen virrankulutus | 2 W
Sähköiset tiedot - Digitaaliturvalähdöt
Lähtövirta (turvalähtö), maksimi | 0,5 A
Turvalähtö | p-type
Toimitus sisältää
Toimitus sisältää | Lähetin + vastaanotin, kiinnityskulma, T-hahlo kiinnike
Lisätarvikkeet
Recommended safety switchgear | SCR 402R-301
Huomautus
Note (General) | Im In case of failure (interruption of the 0 V supply) the maximum leakage current is 0.3 mA.
Schmersal Finland Oy, Äyritie 12 B, 01510 Vantaa
Tiedot ja arvot on tarkastettu huolellisesti. Kuvat voivat poiketa alkuperäisestä. Tarkemmat tekniset tiedot löytyvät manuaalista. Pidätämme oikeuden teknisiin muutoksiin ja virheisiin.
Luotu: 17.1.2025 20.17