## Worksheet
BN 325-RG-1279 1,5M
| Kaapelilähtö vasen ja 2 eristelevyt Tunnistus edestä Kosketukseton periaate 1 Reed -koskettimet | Pitkä käyttöikä Tunnistuspinta ja -suunta merkitty kytkin symbolilla 85 mm x 26 mm x 24 mm Muovikotelo
Tilaustiedot
Tuotekuvaus | BN 325-RG-1279 1,5M
Tuotenumero (tilausnumero) | 101147109
EAN (European Article Number) | 4030661141473
eCl@ss number, version 12.0 | 27-27-43-02
eCl@ss number, version 11.0 | 27-27-01-05
eCl@ss number, version 9.0 | 27-27-01-05
ETIM number, version 7.0 | EC002544
ETIM number, version 6.0 | EC002544
Yleiset ominaisuudet
Toimintaperiaate | magneettinen
Kotelon rakenne | lohko
Kotelon materiaali | Muovi, lasikuituvahvistettu kestomuoviMuovi, lasikuituvahvistettu kestomuovi
Bruttopaino | 105 g
Note | Integrated shielding plate (top and bottom)
Yleiset tiedot-Ominaisuudet
Asennoituva | Kyllä
Käytettävissä hisseihin | Kyllä
Integroitu näyttö, tila | Kyllä
Kaapelisukka | Kyllä
Pikaliitoskoskettimien määrä | 1
Mekaaniset tiedot
Aktiivinen alue | Tunnistus edestäpäin
Tunnistuselementti | Solenoidi
Mekaaninen elinikä, minimi | 1.000.000.000 kytkentäalue
Actuation direction | Lengthwise
Tunnistusnopeus, maksimi | 18 m/s
Kiinnitys | takana kahdella ruuvilla
Mechanical data - Switching distances
Kytkentäetäisyys | 5 mm … 55 mm 2 x BP 21S = 20 ... 55 mm BP 34S = 10 ... 25 mm BP 10N = 10 mm BP 10S = 10 mm 2 x BP 10N = 15 mm 2 x BP 10S = 15 mm BP 15N = 12 mm BP 15S = 12 mm 2 x BP 15/2N = 17 mm 2 x BP 15/2S = 17 mm BP 34N = 10 ... 25mm BP 20N = 5 ... 20 mm BP 20S = 5 ... 20 mm BP 31N = 5 ... 20 mm BP 31S = 5 ... 20 mm BP 11N = 10 mm BP 11S = 10 mm 2 x BP 11N = 20 mm 2 x BP 11S = 20 mm BP 12N = 15 mm BP 12S = 15 mm 2 x BP 12N = 10 ... 25 mm 2 x BP 12S = 10 ... 25 mm BP 21N = 15 ... 40 mm BP 21S = 15 ... 40 mm 2 x BP 21N = 20 ... 55 mm
Note (Switching distance Sn) | Tunnistusetäisyys enint. 55 mm riippuen magneetista ja mallista
Note (switching distance) | All switching distances in accordance EN IEC 60947-5-2
Toistotarkkuus R | 0,3 mm
Mekaaniset tiedot - Liitäntä
Kaapelin pituus | 1,5 m
Kaapeliohjain | back, right
Pistokeliitin | Kiinteällä kaapelilla
Number of cable wires | 3
johdon poikkipinta-ala | 0,34 mm2
johdon poikkipinta-ala | 22 AWG
Kaapelivaipan materiaali | PVC
Cable type | LiYY
Mekaaniset tiedot - Mitat
Pituus | 24 mm
Leveys | 85 mm
Korkeus | 26 mm
Ympäristöolosuhteet
Suojausluokka | IP67
Ambient temperature | -25 ... +70 °C
Tärinänkesto standardin EN 60068-2-6 mukaan | 10 … 55 Hz, Amplitudi 1 mm
Iskunkestävyys | 50 g / 11 ms
tärinänkestävyys | 30 g, siniaalto värähtely
Sähköiset tiedot
Kytkentäjännite, maksimi | 250 VAC
Kytkentävirta, maksimi | 3 A
Kytkentäteho, maksimi | 120 VA
Kytkentäperiaate | Latching
Koskettimen värähtelyaika, minimi | 0,3 ms
Värähtelyaika, maksimi | 0,6 ms
Kytkentätaajuus, maksimi | 300 Hz
kytkentätaajuus | 1.080.000 /h
Maximum switching time close (NO) | 1,5 ms
Maximum switching time open (NC) | 0,5 ms
Toimitus sisältää
Toimitus sisältää | Actuator must be ordered separately.
Lisätarvikkeet
Suositus (ohjainpää) | BP 10 S 2x BP 10 S BP 15 S BP 34 S BP 20 S BP 31 S BP 11 S 2x BP 11 S BP 12 S BP 21 S 2x BP 21 S BP 10 N 2x BP 10 N BP 15 N 2 x BP 15/2 N 2x BP 15/2 S BP 34 N BP 20 N BP 31 N
Recommendation (actuator, lift switchgear) | BP 10 2 x BP 15/2 2 x BP 10 BP 15 BP 34
Huomautus
Note (General) | The opening and closing functions depend on the direction of actuation, the actuating magnets and the polarity of the actuating magnets.
Schmersal Finland Oy, Äyritie 12 B, 01510 Vantaa
Tiedot ja arvot on tarkastettu huolellisesti. Kuvat voivat poiketa alkuperäisestä. Tarkemmat tekniset tiedot löytyvät manuaalista. Pidätämme oikeuden teknisiin muutoksiin ja virheisiin.
Luotu: 9.10.2025 10.43