## Worksheet
IFL 2-250-01P-3061
Rakennemalli 250
Tilaustiedot
Tuotekuvaus | IFL 2-250-01P-3061
Tuotenumero (tilausnumero) | 103039495
EAN (European Article Number) | 4030661551401
eCl@ss number, version 12.0 | 27-27-40-01
eCl@ss number, version 11.0 | 27-27-01-01
eCl@ss number, version 9.0 | 27-27-01-01
ETIM number, version 7.0 | EC002714
ETIM number, version 6.0 | EC002714
Hyväksynnät - Standardit
Sertifikaatit | CCC
Yleiset ominaisuudet
Standardit | DIN VDE 0660-208 EN IEC 60947-5-2
Kotelon rakenne | lohko
Asennusolosuhteet (mekaaniset) | uppoasennus
Kotelon materiaali | Muovi
Aktiivinen alue | Muovi
Bruttopaino | 85 g
Yleiset tiedot-Ominaisuudet
Integroitu näyttö, tila | Kyllä
Kaapelisukka | Ei
Kaapelijohtojen lukumäärä | 3
Mechanical data - Switching distances
Kytkentäetäisyys | 2 mm
Note (switching distance) | All switching distances in accordance EN IEC 60947-5-2
Mekaaniset tiedot - Liitäntä
Kaapelin pituus | 2 m
Pistokeliitin | kaapeli
Number of cable wires | 3
johdon poikkipinta-ala | 0,34 mm2
Kaapelivaipan materiaali | PVC
Mekaaniset tiedot - Mitat
Pituus | 12 mm
Leveys | 40 mm
Korkeus | 25 mm
Ympäristöolosuhteet
Suojausluokka | IP67
Ambient temperature | -25 ... +70 °C
Tärinänkesto standardin EN 60068-2-6 mukaan | 10 … 55 Hz, Amplitudi 1 mm
Iskunkestävyys | 30 g / 11 ms
Protection class | II
Sähköiset tiedot
Operating voltage | 10 ... 30 VDC
Type of voltage range | DC
No-load supply current I0, typical | 3 mA
Rated operating voltage | 10 ... 30 VDC
Nimellisvirta | 200 mA
Kytkinosa | Avautuva (NC)
Suojauspiiri integroitu | induktanssisuoja Napaisuussuoja Ylikuormitussuoja Sulakkeiden enimmäiskuormitus
Kytkentätaajuus, noin | 800 Hz
Sähköiset tiedot-Binäärilähtö
Voltage drop Ud, maximum | 1,2 V
Current at Voltage drop Ud | 0,2 A
Kytkentälähtö | PNP
Tilanäyttö
Note (Integral System Diagnostics, status ) | keltainen LED
Toimitus sisältää
Huomautus (toimituksen sisältö, lukumäärä ja tyyppi) | without fixing screws
Huomautus
Note (General) | Maximum screw-in length: 6 mm. Any number of devices can be mounted next to each other without interfering with each other.
Schmersal Finland Oy, Äyritie 12 B, 01510 Vantaa
Tiedot ja arvot on tarkastettu huolellisesti. Kuvat voivat poiketa alkuperäisestä. Tarkemmat tekniset tiedot löytyvät manuaalista. Pidätämme oikeuden teknisiin muutoksiin ja virheisiin.
Luotu: 10.10.2025 14.02