## Worksheet
BN 75-11Z-1391 3,0M
| / Kiinteällä kaapelilla Suojausluokka IP67 Kosketukseton periaate 1 Reed -koskettimet Pitkä käyttöikä | 80 mm x 99,5 mm x 55 mm Uimurikytkin Muovikotelo Saatavana M12 pistokeliittimellä ja esijohdotetulla kaapelilla
Tilaustiedot
Tuotekuvaus | BN 75-11Z-1391 3,0M
Tuotenumero (tilausnumero) | 101102172
EAN (European Article Number) | 4030661009025
eCl@ss number, version 12.0 | 27-27-43-02
eCl@ss number, version 11.0 | 27-27-01-05
eCl@ss number, version 9.0 | 27-27-01-05
ETIM number, version 7.0 | EC002544
ETIM number, version 6.0 | EC002544
Yleiset ominaisuudet
Toimintaperiaate | magneettinen
Kotelon rakenne | Erikoisrakenne
Kotelon materiaali | Muovi, lasikuituvahvistettu kestomuoviMuovi, lasikuituvahvistettu kestomuovi
Aktiivinen alue | Muovi
Bruttopaino | 250 g
Yleiset tiedot-Ominaisuudet
Vaihtokytkinten lukumäärä | 1
Mekaaniset tiedot
Tunnistuselementti | Solenoidi
Mekaaninen elinikä, minimi | 1.000.000.000 kytkentäalue
Mechanical data - Switching distances
Kytkentäetäisyys | 47 mm
Note (switching distance) | All switching distances in accordance EN IEC 60947-5-2
Hystereesi (kytkentäetäisyys), maksimi | 3 mm
Mekaaniset tiedot - Liitäntä
Kaapelin pituus | 3 m
Pistokeliitin | Kiinteällä kaapelilla
Number of cable wires | 3
johdon poikkipinta-ala | 0,75 mm2
johdon poikkipinta-ala | 20 AWG
Kaapelivaipan materiaali | PVC
Cable type | H03VV-F
Mekaaniset tiedot - Mitat
Pituus | 55 mm
Leveys | 80 mm
Korkeus | 99,5 mm
Ympäristöolosuhteet
Suojausluokka | IP67
Ambient temperature | -25 ... +80 °C
Sähköiset tiedot
Kytkentäjännite, maksimi | 220 VAC
Kytkentävirta, maksimi | 1 A
Kytkentäteho, maksimi | 60 W
Kytkentäteho, maksimi | 60 VA
Kytkentäperiaate | Reed-koskettimet, kosketukseton periaate
Koskettimen värähtelyaika, minimi | 0,2 ms
Värähtelyaika, maksimi | 0,5 ms
Switching element | changeover contact (NO/NC)
Huomautus
Note (General) | The switching function is reversed accordingly, if the floater in a changeover contact element is turned upside-down. The operating points listed, apply for water.
Schmersal Finland Oy, Äyritie 12 B, 01510 Vantaa
Tiedot ja arvot on tarkastettu huolellisesti. Kuvat voivat poiketa alkuperäisestä. Tarkemmat tekniset tiedot löytyvät manuaalista. Pidätämme oikeuden teknisiin muutoksiin ja virheisiin.
Luotu: 15.10.2025 1.53