## Worksheet
T4V7H 335-20Z
| 1 Kaapeliläpivienti M 20 x 1.5 Metallikotelo Monia eri ohjainpäävaihtoehtoja Kestää hyvin öljyä ja lakkabensiiniä | 40,5 mm x 76 mm x 38 mm Ohjainpään asentoa voi muuttaa 4 x 90° Vain asemointitehtäviin EN 50041 rakenne
Tilaustiedot
Tuotekuvaus | T4V7H 335-20Z
Tuotenumero (tilausnumero) | 101082568
EAN (European Article Number) | 4030661064246
eCl@ss number, version 12.0 | 27-27-06-01
eCl@ss number, version 11.0 | 27-27-06-01
eCl@ss number, version 9.0 | 27-27-06-01
ETIM number, version 7.0 | EC000030
ETIM number, version 6.0 | EC000030
Hyväksynnät - Standardit
Sertifikaatit | cULus CCC UKCA
Yleiset ominaisuudet
Kotelon rakenne | Vakiorakenne
Kotelon materiaali | kevytmetalliseosvalu
Kotelon pinnoitteen materiaali | polttomaalattu
Vivun materiaali | Metalli
Bruttopaino | 306 g
Yleiset tiedot-Ominaisuudet
Apukoskettimien lukumäärä | 2
Turvaluokitus
Standardit, määräykset | BG-GS-ET-15 EN ISO 13849-1 EN IEC 60947-5-1
Mission time | 20 Vuosi
Mekaaniset tiedot
Tunnistuselementti | Rullavarsi
Rullan materiaali | Muovi
Mekaaninen elinikä, minimi | 30 000 000 kytkentäalue
Tunnistusnopeus, maksimi | 2,5 m/s
Note (Actuating speed) | Liikenopeus, kun ohjauskulma on 30° kytkimen akseliin
Huomautus (kytkentäaika) | Kytkentäajat tunnistusnopeuden mukaan
Toiminnan vääntömomentti, minimi | 0,3 Nm
Mekaaniset tiedot - Liitäntä
Pistokeliitin | Ruuviliitäntä M20 x 1.5
Kaapelikoko, minimi | 0,75 mm²
Kaapelikoko, maksimi | 2,5 mm²
Note | Kaapelitiedoissa johtimet ovat holkitettuja.
Mekaaniset tiedot - Mitat
Pituus | 57,3 mm
Leveys | 40,5 mm
Korkeus | 173,5 mm
Ympäristöolosuhteet
Suojausluokka | IP65 IP67
Ambient temperature | -30 ... +80 °C
Ympäristöolosuhteet - Eristysparametrit
Eristysjännite | 500 V
Syöksyjännitekestoisuus | 6 kV
Sähköiset tiedot
Terminen nimellisvirta | 10 A
Vaadittava nimellinen oikosulkuvirta standardin EN 60947-5-1 mukaan | 1 000 A
Käyttöluokka AC-15 | 230 VAC
Käyttöluokka AC-15 | 4 A
Käyttöluokka DC-13 | 24 VDC
Käyttöluokka DC-13 | 4 A
Kytkinosa | Sulkeutuva kosketin (NO)
Kytkentäperiaate | Suoratoiminen
Värähtelyaika, maksimi | 2 ms
kytkentätaajuus | 5 000 /h
Koskettimen materiaali, sähköinen | Hopea
Huomautus
Note (General) | Switch with 2 NO contacts are not for security tasks
Schmersal Finland Oy, Äyritie 12 B, 01510 Vantaa
Tiedot ja arvot on tarkastettu huolellisesti. Kuvat voivat poiketa alkuperäisestä. Tarkemmat tekniset tiedot löytyvät manuaalista. Pidätämme oikeuden teknisiin muutoksiin ja virheisiin.
Luotu: 2.10.2024 3.55