## Worksheet
A-K3P-M12-S-W-2M-OG-1- 1LP-A-2
Kiinteällä kaapelilla 3-napainen
Tilaustiedot
Tuotekuvaus | A-K3P-M12-S-W-2M-OG-1- 1LP-A-2
Tuotenumero (tilausnumero) | 101209991
eCl@ss number, version 12.0 | 27-06-03-11
eCl@ss number, version 11.0 | 27-06-03-11
eCl@ss number, version 9.0 | 27-06-03-11
ETIM number, version 7.0 | EC001855
ETIM number, version 6.0 | EC001855
Yleiset ominaisuudet
Yleiset tiedot | A
Kahvan rungon väri | läpinäkyvä
Bruttopaino | 82 g
Yleiset tiedot-Ominaisuudet
Integroitu näyttö, tila | Kyllä
Ledien lukumäärä | 1
Kaapelijohtojen lukumäärä | 3
Mekaaniset tiedot - Liitäntä
Kaapelin pituus | 2 m
Number of cable wires | 3
johdon poikkipinta-ala | 0,34 mm2
Kaapelivaipan materiaali | PVC
Mekaaniset tiedot - pistokeliitin, A-puoli
Connector typ | Female connector, M12
Design | angled
Material of the gland | Metal, CuZn, nickel-plated
Material of the handle | Plastic, TPU
Ympäristöolosuhteet
Suojausluokka | IP67
Sähköiset tiedot
Type of voltage range | DC
Rated operating voltage | 10 ... 30 VDC
Nimellisvirta | 4 000 mA
Tilanäyttö
Huomautus (Kytkentätilan LED-näyttö) | Circuit: p-type
Nastojen liitännät
PIN 1 | Ruskea
PIN 2 | n.c.
PIN 3 | Sininen
PIN 4 | musta
Schmersal Finland Oy, Äyritie 12 B, 01510 Vantaa
Tiedot ja arvot on tarkastettu huolellisesti. Kuvat voivat poiketa alkuperäisestä. Tarkemmat tekniset tiedot löytyvät manuaalista. Pidätämme oikeuden teknisiin muutoksiin ja virheisiin.
Luotu: 3.6.2025 11.12