## Worksheet
T3K 015-02Y
3 Kaapeliläpivienti M 20 x 1.5 Metallikotelo 2 Koskettimet 67 mm x 75 mm x 43 mm ( peruskomponentti) Ohjainpään asentoa voi muuttaa 4 x 90°
Tilaustiedot
Note (Delivery capacity) | Ei saatavana!
Tuotekuvaus | T3K 015-02Y
Tuotenumero (tilausnumero) | 101054724
EAN (European Article Number) | 4030661001371
eCl@ss number, version 12.0 | 27-27-06-01
eCl@ss number, version 11.0 | 27-27-06-01
eCl@ss number, version 9.0 | 27-27-06-01
ETIM number, version 7.0 | EC000030
ETIM number, version 6.0 | EC000030
Hyväksynnät - Standardit
Sertifikaatit | CCC
Yleiset ominaisuudet
Standardit | EN IEC 60947-5-1
Toimintaperiaate | mekaaninen
Slide form | Rulla
Kotelon materiaali | kevytmetalliseosvalu, polttomaalattu
Kotelon pinnoitteen materiaali | polttomaalattu
Bruttopaino | 300 g
Yleiset tiedot-Ominaisuudet
Avautuvien kosk. lukumäärä | 2
Mekaaniset tiedot
Tunnistuselementti | Nivelrullavipu ulospäin
Rullan materiaali | Muovi
Mekaaninen elinikä, minimi | 5 000 000 kytkentäalue
Aktivointikulma, alhaalta | 45 °
Toimintavoima | 5,5 N
Contact opening | 2 x 2,5 mm
Tunnistusnopeus, minimi | 1 mm/min
Tunnistusnopeus, maksimi | 0,5 m/s
Note (Actuating speed) | Tunnistusnopeus pystysuunnassa
Mekaaniset tiedot - Liitäntä
Pistokeliitin | Ruuviliitäntä M20 x 1.5
Kaapelikoko, maksimi | 2,5 mm²
Note | Kaapelitiedoissa johtimet ovat holkitettuja.
johdon poikkipinta-ala | 13 AWG
Mekaaniset tiedot - Mitat
Pituus | 43 mm
Leveys | 67 mm
Korkeus | 116 mm
Rullan leveys | 8,5 mm
Rullan halkaisija | 20 mm
Ympäristöolosuhteet
Suojausluokka | IP65
Ambient temperature | -30 ... +90 °C
Ympäristöolosuhteet - Eristysparametrit
Eristysjännite | 400 V
Sähköiset tiedot
Terminen nimellisvirta | 10 A
Käyttöluokka AC-15 | 400 VAC
Käyttöluokka AC-15 | 4 A
Kytkinosa | Avautuva (NC)
Note (Switching element) | kaksoiskatkaisulla
Kytkentäperiaate | Suoratoiminen
Koskettimen materiaali, sähköinen | Hopea
Huomautus
Note (General) | Ylhäältä tapahtuvaa aktivointia tulisi välttää, sillä se lyhentää rajakytkimen mekaanista elinikää.
Schmersal Finland Oy, Äyritie 12 B, 01510 Vantaa
Tiedot ja arvot on tarkastettu huolellisesti. Kuvat voivat poiketa alkuperäisestä. Tarkemmat tekniset tiedot löytyvät manuaalista. Pidätämme oikeuden teknisiin muutoksiin ja virheisiin.
Luotu: 30.7.2024 10.18