## Worksheet
ZSD6/O.LTG
| 3 asentoa OFF-ON-OFF Muovikotelo 1 Kaapeliläpivienti M 20 x 1.5 Kestää hyvin öljyä ja lakkabensiiniä | Soveltuu erityisesti ANSI-robotiikkastandardin mukaisiin robottisovelluksiin Kahdennetun kosketinkonfiguraation ansiosta valvontaan soveltuvat tavalliset turvareleet. Koskettimet eivät sulkeudu resetoinnin aikana. (asento 3 -> asento 1)
Tilaustiedot
Tuotekuvaus | ZSD6/O.LTG
Tuotenumero (tilausnumero) | 101199480
EAN (European Article Number) | 4030661590080
eCl@ss number, version 12.0 | 27-37-12-38
eCl@ss number, version 11.0 | 27-37-12-38
eCl@ss number, version 9.0 | 27-37-12-38
ETIM number, version 7.0 | EC002571
ETIM number, version 6.0 | EC002571
Hyväksynnät - Standardit
Sertifikaatit | cULus
Yleiset ominaisuudet
Standardit | CSA C22.2 Nr.14 EN IEC 60947-5-1 EN IEC 60204-1 EN IEC 60947-1 EN ISO 11161 EN ISO 12100 JIS C8201-5-1 UL508 1
Kotelon materiaali | Muovi, kestomuovi, itsestään sammuva
Bruttopaino | 180 g
Yleiset tiedot-Ominaisuudet
Painike, lisä | Kyllä
Avautuvien kosk. lukumäärä | 1
Sulkeutuvien kosk. lukumäärä | 3
Turvaluokitus
Standardit, määräykset | EN ISO 13849-1 EN IEC 61508
B10D Normally-closed contact (NC) | 100 000 kytkentäalue
Mission time | 20 Vuosi
Mekaaniset tiedot
Note (Mechanical life) | Sulkeutuva kosketin:Vaihe 1 - 2 - 1: 1 000 000 toimintaaVaihe 1 - 2 - 3 - 1: 100 000 toimintaa
Mekaaniset tiedot - Liitäntä
Kaapeliohjain | 1 x M20 x 1,5
Pistokeliitin | Ruuviliittimet
Sallittu kaapelin halkaisija, minimi | 7 mm
Sallittu kaapelin halkaisija, maksimi | 13 mm
Kaapelikoko, minimi | 0,14 mm²
Kaapelikoko, maksimi | 1,5 mm²
Ympäristöolosuhteet
Suojausluokka | IP65
Ambient temperature | -10 ... +60 °C
Storage and transport temperature | -40 ... +80 °C
Tärinänkesto standardin EN 60068-2-6 mukaan | Operation: 5 … 55 Hz, Amplitude 0,5 mm min./ Damage: 16,7 Hz, Amplitude 1,5 mm min.
Iskunkestävyys | Operation: 100 m/s², Damage: 1.000 m/s²
Ympäristöolosuhteet - Eristysparametrit
Syöksyjännitekestoisuus | 1,5 kV
Sähköiset tiedot
Rated operating voltage | 250 VAC
Nimellisvirta | 3 000 mA
External wire and device fuse rating | 10A f
Kosketinvastus, maksimi | 0,1 Ω
Ohje (kosketinvastus) | uutena
Kytkinosa | Sulkeutuva kosketin (NO), avautuva kosketin (NC)
Kytkentäperiaate | Suoratoiminen
kytkentätaajuus | 1 200 /h
Koskettimen materiaali, sähköinen | Hopea
Sähköiset tiedot - Koskettimet
Voltage, Utilisation category AC-15 | 125 VAC
Current, Utilisation category AC-15 | 1,5 A
Voltage, Utilisation category DC-13 | 125 VDC
Current, Utilisation category DC-13 | 0,22 A
Sähköiset tiedot - Apukoskettimet
Voltage, Utilisation category AC-15 | 125 VAC
Current, Utilisation category AC-15 | 1 A
Voltage, Utilisation category DC-13 | 125 VDC
Current, Utilisation category DC-13 | 0,22 A
Lisätarvikkeet
Recommended safety switchgear | SRB, 2-channel with cross-wire detection
Huomautus
Note (General) | Customer-specific versions, with connecting cable, are available upon request. The monitoring module must offer the possibility of cross-wire monitoring. Only a double shielded cable is authorised as supply line. 1) If the device is to be used in a damp room, a suitable connection cable must be used. 1) This device has been tested for impact and fire resistance according to UL508.
Schmersal Finland Oy, Äyritie 12 B, 01510 Vantaa
Tiedot ja arvot on tarkastettu huolellisesti. Kuvat voivat poiketa alkuperäisestä. Tarkemmat tekniset tiedot löytyvät manuaalista. Pidätämme oikeuden teknisiin muutoksiin ja virheisiin.
Luotu: 31.5.2025 15.16