## Worksheet
SHGV/LD1/207/42+BO
Alumiinikotelo Suojausluokka IP65
Tilaustiedot
Tuotekuvaus | SHGV/LD1/207/42+BO
Tuotenumero (tilausnumero) | 103038062
EAN (European Article Number) | 4030661544021
eCl@ss number, version 12.0 | 27-27-26-03
eCl@ss number, version 11.0 | 27-27-26-03
eCl@ss number, version 9.0 | 27-27-26-03
ETIM number, version 7.0 | EC002593
ETIM number, version 6.0 | EC002593
Yleiset ominaisuudet
Standardit | EN IEC 60947-5-1
Toimintaperiaate | mekaaninen
Kotelon materiaali | Alumiini / teräs kromattu
Kotelon pinnoitteen materiaali | polttomaalattu
Lukkosylinterin materiaali | Teräs
Kotelon väri | punainen
Avaimen väri | Hopea
Avaimenperän (avaimen pään) väri | Hopea
Bruttopaino | 450 g
Yleiset tiedot-Ominaisuudet
Käyttösuuntien lukumäärä | 4
Number of keys | 2
Mekaaniset tiedot
Vastakappale | suora
Avainvalintakytkimen asento | keskitetty vasen
Mekaaninen elinikä, minimi | 100.000 kytkentäalue
Sulkuvoima standardin EN ISO 14119 mukaan | 950 N
Sulkuvoima, maksimi | 1.250 N
Pitovoima | 5 N
Tunnistusnopeus, maksimi | 0,2 m/s
Key number of primary key | 207
Key number of secondary key | 42
Mekaaniset tiedot - Mitat
Pituus | 87 mm
leveys | 87 mm
Korkeus | 103 mm
Ympäristöolosuhteet
Suojausluokka | IP65
Ambient temperature | -25 ... +70 °C
Storage and transport temperature | -40 ... +80 °C
Iskunkestävyys | 30 g / 18 ms
tärinänkestävyys | Tärinänkestävyys: 15 g / 10 … 200 Hz
Sähköiset tiedot
kytkentätaajuus | 5 /h
Tietoja
Huomautus (sovelluskäytöt) | liukusuojus irroitettava suojus avattava suojus
Huomautus
Note (General) | Ylimääräinen lukkosylinterillä etuosa vain versioilla "L" ja "R"
Schmersal Finland Oy, Äyritie 12 B, 01510 Vantaa
Tiedot ja arvot on tarkastettu huolellisesti. Kuvat voivat poiketa alkuperäisestä. Tarkemmat tekniset tiedot löytyvät manuaalista. Pidätämme oikeuden teknisiin muutoksiin ja virheisiin.
Luotu: 6.10.2025 4.39