## Worksheet
HDT-BL-GN-101
hygienic design blue, visible sealing elements Customised symbols possible
Tilaustiedot
Tuotekuvaus | HDT-BL-GN-101
Tuotenumero (tilausnumero) | 103045715
eCl@ss number, version 12.0 | 27-37-12-10
eCl@ss number, version 11.0 | 27-37-12-10
eCl@ss number, version 9.0 | 27-37-12-10
ETIM number, version 7.0 | EC000221
ETIM number, version 6.0 | EC000221
Yleiset ominaisuudet
Standardit | EN IEC 60947-5-1 EN IEC 60947-1 DIN EN 1672-2
Muotoilu | Pushbutton Etuseinä-asennus
Design | Pyöreä Tactile
Asennusolosuhteet (mekaaniset) | Vapaa
Sealing type | Kalvo Huulitiiviste
Ohjainten materiaali | Muovi
Eturenkaan materiaali | Stainless steel (V4A)
Paljetiivisteen materiaali | Silikoni
Toimintaelimen väri | vihreä
Eturenkaan väri | Hopea
Paljetiivisteen väri | Sininen
Colour of the sealing | Sininen
Yleiset tiedot-Ominaisuudet
Lisämerkinnät tilauksesta | Kyllä (1)
Kiinnityslaippa | Kyllä
Koestus mahdollinen | Kyllä
Kytkentäasentojen lukumäärä | 1
Number of contact elements, maximum | 6
Anti-torsion protection | Yes
Turvaluokitus
Mission time | 20 Vuosi
Mekaaniset tiedot
Vapautus | ilman
Mechanical lifetime, Command devices | 1.000.000 kytkentäalue
Liikepituus | 3,5 mm
Kiinnitys | central nut
Kiristysvääntömomentti muttereille, maksimi | 4 Nm
Symbol labeling number | 101
Type of labeling | Laser
Typical actuating force of the push button | 16 N
Mekaaniset tiedot - Mitat
Leveys, maksimi | 46 mm
Korkeus | 60 mm
Mounting height | 13 mm
Note (Mounting height) | Height in front of the front panel.
Asennussyvyys | 47 mm
Note (Mounting depth) | Depth behind front panel including one contact element
Kosketuspinnan halkaisija | 22 mm
Kauluksen halkaisija | 45 mm
Mounting diameter | 22,3 mm
Etulevyn paksuus, minimi {mm} | 1,5 mm
Etulevyn paksuus, maksimi | 6 mm
Asennusväli | 65 x 65 mm
Ympäristöolosuhteet
Suojausluokka | IP67 IP69K
Ambient temperature | -25 ... +80 °C
Suhteellinen kosteus, maksimi | 93 %
Note (Relative humidity) | ei kondensoitumista jäätymätön
Tärinänkesto standardin EN 60068-2-6 mukaan | 5 g
Iskunkestävyys
Permissible installation altitude above sea level, maximum | 2.000 m
Sähköiset tiedot
Switching frequency of the command device, maximum | 1.000 /h
Toimitus sisältää
Huomautus (toimituksen sisältö, lukumäärä ja tyyppi) | Scope of delivery with contact carrier SMF
Schmersal Finland Oy, Äyritie 12 B, 01510 Vantaa
Tiedot ja arvot on tarkastettu huolellisesti. Kuvat voivat poiketa alkuperäisestä. Tarkemmat tekniset tiedot löytyvät manuaalista. Pidätämme oikeuden teknisiin muutoksiin ja virheisiin.
Luotu: 22.10.2025 3.07