## Worksheet
2N GSM GATEWAY-SMS
| with battery buffer Programmable SMS Gateway für Aufzüge Vollwertige Alternative für die Festnetzleitung | Einbindung in alle vorhandenen Aufzugnotrufssteme möglich Betriebssicher bei Ausfall des Stromnetzes Einfache Installation ohne aufwendige Verdrahtung
Ordering data
Product type description | 2N GSM GATEWAY-SMS
Article number (order number) | 103016982
EAN (European Article Number) | 4030661510781
General data
Gross weight | 910 g
Mechanical data - Dimensions
Width | 163 mm
Height | 157 mm
Depth | 38 mm
Ambient conditions
Ambient temperature | +0 ... +45 °C
Electrical data
Current consumption, maximum | 1 000 mA
Rated operating voltage | 12 VDC
Schmersal India Pvt. Ltd., Plot No - G-7/1, Ranjangaon MIDC, Tal. - Shirur, Dist.- Pune 412 220
Tiedot ja arvot on tarkastettu huolellisesti. Kuvat voivat poiketa alkuperäisestä. Tarkemmat tekniset tiedot löytyvät manuaalista. Pidätämme oikeuden teknisiin muutoksiin ja virheisiin.
Luotu: 3.4.2025 9.31