## Worksheet
RST16-1-AD03
Frontal actuation from assembly direction Flat design Mounting 2 x M5 AS interface
Ordering data
Product type description | RST16-1-AD03
Article number (order number) | 103038298
EAN (European Article Number) | 4030661545141
eCl@ss number, version 12.0 | 27-27-26-06
eCl@ss number, version 11.0 | 27-27-24-04
eCl@ss number, version 9.0 | 27-27-24-04
ETIM number, version 7.0 | EC001487
ETIM number, version 6.0 | EC001487
Note (Ordering data) | Huomautus: Tunnistin ja vastakappale tilataan erikseen.
General data
Material of the actuator | Muovi
Gross weight | 9 g
Mechanical data
Active area | Tunnistus edestäpäin
Mechanical data - Dimensions
Length of the actuator | 16 mm
Width of the actuator | 60 mm
Height of the actuator | 6,8 mm
Electrical data - AS-Interface specification
Note | The actuators AD01-AD15 can only be combined with ASi sensors.
Accessory
Recommendation (product combination) | RSS 36 AS RSS260 AS
Schmersal India Pvt. Ltd., Plot No - G-7/1, Ranjangaon MIDC, Tal. - Shirur, Dist.- Pune 412 220
Tiedot ja arvot on tarkastettu huolellisesti. Kuvat voivat poiketa alkuperäisestä. Tarkemmat tekniset tiedot löytyvät manuaalista. Pidätämme oikeuden teknisiin muutoksiin ja virheisiin.
Luotu: 1.6.2025 1.24