## Worksheet
SET SL 300-0340
Robust design 2 Contacts Can be mounted on existing glue-spreading machines, veneering presses, etc. Various lengths available
Ordering data
Product type description | SET SL 300-0340
Article number (order number) | 101164845
eCl@ss number, version 12.0 | 27-27-06-90
eCl@ss number, version 11.0 | 27-27-06-90
eCl@ss number, version 9.0 | 27-27-06-90
ETIM number, version 7.0 | EC002887
ETIM number, version 6.0 | EC002887
Note (Ordering data) | Huomautus: Turvarajakytkin ei kuulu toimitukseen. Seuraavat versiot ovat valittavissa: 1 suljin (NO) / 1 avaaja (NC) T3K 335-11Z-U90 - Metallikotelo T3K 336-11Z-U90 - Muovikotelo
General data
Standards | EN IEC 60947-5-1
Material of the latching | Muovi, kestomuovi
Material of the profile strip | Alumiini
Side plate material | Alumiini
Mechanical data - Dimensions
Width | 100 mm
Height | 260 mm
Length (L1) | 340 mm
Ambient conditions
Degree of protection | IP67
Ambient temperature | -20 ... +55 °C
Storage and transport temperature | -20 ... +70 °C
Electrical data
Switching element | katso kytkinkuvaus
Switching principle | katso kytkinkuvaus
Scope of delivery
Scope of delivery | Saranareunaprofiili Asennoituva
Scope of delivery of mounting material | Kiinnitysprofiili Sivukilvet
Schmersal India Pvt. Ltd., Plot No - G-7/1, Ranjangaon MIDC, Tal. - Shirur, Dist.- Pune 412 220
Tiedot ja arvot on tarkastettu huolellisesti. Kuvat voivat poiketa alkuperäisestä. Tarkemmat tekniset tiedot löytyvät manuaalista. Pidätämme oikeuden teknisiin muutoksiin ja virheisiin.
Luotu: 9.4.2025 22.04