## Worksheet
AH 521
Exemple de commande
Désignation de type du produit | AH 521
Référence d’article (n° de commande) | 101138413
EAN (European Article Number) | 4030661104539
eCl@ss number, version 12.0 | 27-37-12-10
eCl@ss number, version 11.0 | 27-37-12-10
Numéro eCl@ss, version 9.0 | 27-37-12-10
ETIM number, version 7.0 | EC000221
ETIM number, version 6.0 | EC000221
Caractéristiques globales
Poids brut | 140 g
Données mécaniques - Dimensions
Largeur | 34 mm
Hauteur | 40 mm
Profondeur | 20 mm
Inclus dans la livraison
Inclus dans la livraison du matériel de montage | bouchon Goupilles à ressort 2x vis M 5 x 20 selon ISO 7380
Schmersal Belgium, Nieuwlandlaan 73, 3200 Aarschot
Les données et les valeurs ont été soigneusement vérifiées. Les illustrations peuvent être différentes de l'original. Vous trouverez d'avantage de caractéristiques techniques dans les manuels d’instructions. Sous réserve de modifications techniques et errata.
Généré le: 28/03/2024 11:24