## Worksheet
NDTRT/700D
conception hygiénique Etanchéité IP69K Diamètre d'encastrement Ø 22,3 mm
Exemple de commande
Désignation de type du produit | NDTRT/700D
Référence d’article (n° de commande) | 101189548
EAN (European Article Number) | 4030661467610
eCl@ss number, version 12.0 | 27-37-12-10
eCl@ss number, version 11.0 | 27-37-12-10
Numéro eCl@ss, version 9.0 | 27-37-12-10
ETIM number, version 7.0 | EC000221
ETIM number, version 6.0 | EC000221
Homologations - Règlementations
Certificats | IFA cULus UKCA
Caractéristiques globales
Règlementations | EN IEC 60947-5-1 EN IEC 60947-1
Exécution | Pushbutton
Modèle | Ronde Tactile
Conditions de montage (mécaniques) | au choix
Type d&apos;obturation | Membrane Joints labiaux
Matériau de l&apos; élément d&apos;actionnement | ABS
Matériau de la calotte | Plastique
Matériau de l&apos;anneau frontal | ABS, chromé
Couleur de l&apos;élément de commande | rouge
Couleur de l&apos;anneau frontal | Argent
Couleur de la manchette | Blanc
Poids brut | 25 g
Données générales - Caractéristiques
bride de fixation | Oui
Tactile possible | Oui
Isolation totale | Oui
Number of contact elements, maximum | 3
Données mécaniques
Réarmement | Sans
Durée de vie mécanique, min. | 1 000 000 manœuvres
Durée de vie mécanique, organes de commande | 1 000 000 manœuvres
Course totale | 5 mm
Force d&apos;actionnement, env. | 1,5 N
Fixation | Embase de fixation EFM
Couple de serrage des vis | 0,6 Nm
Typical actuating force of the push button | 1,5 N
Actuating stroke, minimum | 4 mm
Actuating stroke, maximum | 5 mm
Données mécaniques - Dimensions
Hauteur | 11 mm
Mounting height | 11 mm
Note (Mounting height) | Height in front of the front panel.
diamètres pour les têtes d&apos;actionnement | 44,5 mm
Diamètre de l&apos;anneau frontal | 44,5 mm
Mounting diameter | 22,3 mm
Epaisseur de la plaque frontale, min. | 1 mm
Epaisseur de la plaque frontale, max. | 6 mm
Dimension d&apos;encastrement | 50 x 50 mm
Conditions ambiantes
Etanchéité | IP67 IP69K
Ambient temperature | -25 ... +80 °C
Tenue aux chocs mécaniques | 30 g / 18 ms
résistance aux vibrations | 20 g / 10 ... 150 Hz
Données électriques
Fréquence de manœuvres | 1 000 /h
Schmersal Belgium, Nieuwlandlaan 73, 3200 Aarschot
Les données et les valeurs ont été soigneusement vérifiées. Les illustrations peuvent être différentes de l'original. Vous trouverez d'avantage de caractéristiques techniques dans les manuels d’instructions. Sous réserve de modifications techniques et errata.
Généré le: 21/09/2024 08:00