## Worksheet
NDAN6
Entraînement rotatif pour Potentiomètre conception hygiénique Etanchéité IP69K Diamètre d'encastrement Ø 22,3 mm
Exemple de commande
Désignation de type du produit | NDAN6
Référence d’article (n° de commande) | 101169823
EAN (European Article Number) | 4250116200405
eCl@ss number, version 12.0 | 27-37-12-13
eCl@ss number, version 11.0 | 27-37-12-13
Numéro eCl@ss, version 9.0 | 27-37-12-13
ETIM number, version 7.0 | EC000222
ETIM number, version 6.0 | EC000222
Homologations - Règlementations
Certificats | cULus
Caractéristiques globales
Règlementations | EN IEC 60947-5-1 EN IEC 60947-1
Exécution | Rotary drive for Potentiometer
Modèle | Without limit stop
Conditions de montage (mécaniques) | au choix
Type d&apos;obturation | Membrane Joints labiaux
Matériau de l&apos;anneau frontal | ABS, chromé
Matériau support pour potentiomètre | Laiton, nickelé / Acier inoxydable
Matériau du bouton rotatif | ABS
Couleur de l&apos;élément de commande | Noir
Couleur de l&apos;anneau frontal | Argent
Couleur du bouton rotatif | gris
Poids brut | 50 g
Données générales - Caractéristiques
bride de fixation | Oui
Isolation totale | Oui
Données mécaniques
Fixation | Bride de montage
Couple de serrage des vis | 0,6 Nm
Données mécaniques - Dimensions
Hauteur | 26 mm
Profondeur de montage | 50 mm
Diamètre du bouton rotatif | 26 mm
Diamètre de l&apos;anneau frontal | 44,5 mm
Mounting diameter | 22,3 mm
Alésage du logement du potentiomètre | 30 … 40 mm
Diamètre de l’arbre, max. | 6 mm
Epaisseur de la plaque frontale, min. | 1,5 mm
Epaisseur de la plaque frontale, max. | 6 mm
Dimension d&apos;encastrement | 50 x 60 mm
Conditions ambiantes
Etanchéité | IP67 IP69K
Ambient temperature | +0 ... +80 °C
Tenue aux chocs mécaniques | 30 g / 18 ms
résistance aux vibrations | 20 g / 10 ... 150 Hz
Inclus dans la livraison
Inclus dans la livraison | Les potentiomètres ne sont pas inclus dans la livraison et peuvent être commandés auprès des fournisseurs respectifs.
Remarque
Remarque (en général) | Pour le montage du potentiomètre, une fixation par trou central et deux fixations différentes avec trois trous sont prévues.
Schmersal Belgium, Nieuwlandlaan 73, 3200 Aarschot
Les données et les valeurs ont été soigneusement vérifiées. Les illustrations peuvent être différentes de l'original. Vous trouverez d'avantage de caractéristiques techniques dans les manuels d’instructions. Sous réserve de modifications techniques et errata.
Généré le: 4/06/2025 05:00