## Worksheet
MS-1035
Kit avec 4 équerres de montage Acier inoxydable (V4A)
Exemple de commande
Désignation de type du produit | MS-1035
Référence d’article (n° de commande) | 101217102
EAN (European Article Number) | 4030661410692
eCl@ss number, version 12.0 | 27-27-27-92
eCl@ss number, version 11.0 | 27-27-27-92
Numéro eCl@ss, version 9.0 | 27-27-27-92
ETIM number, version 7.0 | EC002549
ETIM number, version 6.0 | EC002549
Caractéristiques globales
Matériel | Acier inoxydable
Poids brut | 2 000 g
Données mécaniques - Dimensions
Largeur | 40 mm
Hauteur | 52 mm
Profondeur | 42 mm
Inclus dans la livraison
Inclus dans la livraison du matériel de montage | 4x Equerres de montage 16x Vis
Accessoires
Recommandation (combinaison de produits) | SLC 220 IP 69K SLG 220 IP 69K
Schmersal Belgium, Nieuwlandlaan 73, 3200 Aarschot
Les données et les valeurs ont été soigneusement vérifiées. Les illustrations peuvent être différentes de l'original. Vous trouverez d'avantage de caractéristiques techniques dans les manuels d’instructions. Sous réserve de modifications techniques et errata.
Généré le: 28/03/2024 23:53