## Worksheet
EDRZ40RT
Exemple de commande
Désignation de type du produit | EDRZ40RT
Référence d’article (n° de commande) | 101177107
EAN (European Article Number) | 4030661484709
eCl@ss number, version 12.0 | 27-37-12-12
eCl@ss number, version 11.0 | 27-37-12-12
Numéro eCl@ss, version 9.0 | 27-37-12-12
ETIM number, version 7.0 | EC001038
ETIM number, version 6.0 | EC001038
Homologations - Règlementations
Certificats | cULus
Caractéristiques globales
Règlementations | EN ISO 13850
Exécution | Pushbutton
Modèle | Ronde
Matériau de l&apos; élément d&apos;actionnement | Aluminium
Couleur de l&apos;élément de commande | rouge
Poids brut | 80 g
Données générales - Caractéristiques
Fonctions de sécurité | Oui
Mécanisme de rupture brusque intégré | Oui
Mécanisme à rupture brusque extérieur | Non
Disponible avec maintien | Oui
Isolation totale | Oui
Données mécaniques
Réarmement | Déverrouillage à traction
Durée de vie mécanique, min. | 100 000 manœuvres
Course totale | 5 mm
Fixation | Bride de montage
Couple de serrage des vis | 0,6 Nm
Données mécaniques - Dimensions
Hauteur | 29 mm
Remarque (profondeur de montage) | Depth behind front panel including a contact element
Diamètre du capuchon | 38,5 mm
Mounting diameter | 22,3 mm
Epaisseur de la plaque frontale, min. | 1,5 mm
Epaisseur de la plaque frontale, max. | 6 mm
Conditions ambiantes
Etanchéité | IP65
Ambient temperature | -25 ... +80 °C
Tenue aux chocs mécaniques | 30 g / 18 ms
résistance aux vibrations | 20 g / 10 ... 150 Hz
Données électriques
Fréquence de manœuvres | 600 /h
Schmersal Belgium, Nieuwlandlaan 73, 3200 Aarschot
Les données et les valeurs ont été soigneusement vérifiées. Les illustrations peuvent être différentes de l'original. Vous trouverez d'avantage de caractéristiques techniques dans les manuels d’instructions. Sous réserve de modifications techniques et errata.
Généré le: 24/03/2025 04:25