## Worksheet
NWSP32GR
pour les sélecteurs 3 positions gris Mesure de remplacement pour sélecteur à clé conception hygiénique Etanchéité IP69K Diamètre d'encastrement Ø 22,3 mm
Exemple de commande
Désignation de type du produit | NWSP32GR
Référence d’article (n° de commande) | 101160850
EAN (European Article Number) | 4250116200443
eCl@ss number, version 12.0 | 27-37-12-13
eCl@ss number, version 11.0 | 27-37-12-13
Numéro eCl@ss, version 9.0 | 27-37-12-13
ETIM number, version 7.0 | EC000222
ETIM number, version 6.0 | EC000222
Homologations - Règlementations
Certificats | hygiene tested
Caractéristiques globales
Exécution | Selector switch lockout
Conditions de montage (mécaniques) | Screw mounting
Matériau du boîtier | Plastique
Couleur de la partie supérieure du boîtier | transparent
Couleur de la partie inférieure du boîtier | noir
Poids brut | 40 g
remarque | Pour les sélecteurs 3 positions
Données mécaniques
Fixation | Vis La fixation est réalisée à l'arrière. A cet effet, 4 trous borgnes Ø 3.5 mm, 12 mm de profondeur pour vis auto-taraudantes sont prévus. La profondeur d'encastrement est de 56 x 60 mm.
Données mécaniques - Dimensions
Longueur | 74 mm
Largeur | 85 mm
Hauteur | 30,5 mm
Longeur x Largeur x Hauteur | Dimension d&apos;encastrement: 74 mm x 85 mm
Conditions ambiantes
Ambient temperature | -25 ... +80 °C
Tenue aux chocs mécaniques | 30 g / 18 ms
résistance aux vibrations | 20 g / 10 ... 150 Hz
Inclus dans la livraison
Remarque (compris dans la livraison, nombre et type) | Befestigungsschrauben nicht im Lieferumfang enthalten
Schmersal Belgium, Nieuwlandlaan 73, 3200 Aarschot
Les données et les valeurs ont été soigneusement vérifiées. Les illustrations peuvent être différentes de l'original. Vous trouverez d'avantage de caractéristiques techniques dans les manuels d’instructions. Sous réserve de modifications techniques et errata.
Généré le: 4/02/2025 06:39