## Worksheet
A-K12P-M23-S-G-10M-GY-1-X-X-1-2568/2965
Câble de raccordement 12 pôles
Exemple de commande
Désignation de type du produit | A-K12P-M23-S-G-10M-GY-1-X-X-1-2568/2965
Référence d’article (n° de commande) | 103007354
EAN (European Article Number) | 4030661447049
eCl@ss number, version 12.0 | 27-06-03-11
eCl@ss number, version 11.0 | 27-06-03-11
Numéro eCl@ss, version 9.0 | 27-06-03-11
ETIM number, version 7.0 | EC001855
ETIM number, version 6.0 | EC001855
Caractéristiques globales
Exécution | droit
Poids brut | 1 780 g
Données générales - Caractéristiques
convient pour chaînes porte-câbles | Oui
Nombre de conducteurs de câble | 12
Données mécaniques
Couple, max. | 1 Nm
Données mécaniques – technique de connexion
Longueur du câble | 10 m
Section des conducteurs | 0,75 mm2
Section de câble | 9,9 mm
Rayon de courbure (fixe) | 4 x Ø-câble
Rayon de courbure (mobile) | 10 x Ø-câble
Couleur de la gaine du câble | gris
Données mécaniques - Connecteur côté A
Connecteur | connecteur femelle
Modèle | droit
Codage du connecteur | A
Verrouillage du connecteur | Fermeture vissée
Matériau du raccord vissé | Métal, CuZn, nickelé
Matériau de la poignée | Métal, CuZn chromé
Couleur de la poignée | Chromé
Conditions ambiantes
Etanchéité | IP66 IP67
Ambient temperature (Connector) | -20 ... +130 °C
Ambient temperature (fixed) | -40 ... +80 °C
Umgebungstemperatur (bewegt) | -15 ... +70 °C
Ambient temperature (drag chain) | -5 ... +70 °C
Données électriques
Courant nominal thermique | 7 A
Rated operating voltage | 60 VAC
Rated operating voltage | 60 VDC
Courant permanent | 7 000 mA
Schmersal Belgium, Nieuwlandlaan 73, 3200 Aarschot
Les données et les valeurs ont été soigneusement vérifiées. Les illustrations peuvent être différentes de l'original. Vous trouverez d'avantage de caractéristiques techniques dans les manuels d’instructions. Sous réserve de modifications techniques et errata.
Généré le: 8/03/2025 21:21