## Worksheet
AZ/AZM201-B30-RTAG1P30
| pour des portes avec charnière à droite avec Poignée Actionneur pour protecteurs pivotants Utilisation simple et intuitive | Aucun actionneur en saillie, donc pas de risque de blessures Pas besoin de poignées supplémentaires Aucune saillie dans l'ouverture de porte
Exemple de commande
Désignation de type du produit | AZ/AZM201-B30-RTAG1P30
Référence d’article (n° de commande) | 103015823
EAN (European Article Number) | 4030661504254
eCl@ss number, version 12.0 | 27-27-26-06
eCl@ss number, version 11.0 | 27-27-26-06
Numéro eCl@ss, version 9.0 | 27-27-26-06
ETIM number, version 7.0 | EC001487
ETIM number, version 6.0 | EC001487
Homologations - Règlementations
remarque | Certification en liaison avec les dispositifs AZ/AZM 201
Caractéristiques globales
Matériau du boîtier | Plastique, thermoplastique renforcé de fibres de verre
Matériau du actionneur | zamac injecté
Matériau de l&apos; élément d&apos;actionnement | Aluminium, revêtement plastique
Poids brut | 3 828 g
Données mécaniques
Bouton | Poignée
Durée de vie mécanique, min. | 1 000 000 manœuvres
Charnière de porte | Droite
Force de retenue conforme à la norme EN ISO 14119 | 5 500 N
Force de retenue, max. | 7 150 N
Mécanisme monté | À l'extérieur
Données mécaniques - Dimensions
Longueur de l&apos;actionneur | 94 mm
Largeur de l&apos;actionneur | 115 mm
Hauteur de l&apos;actionneur | 115 mm
Longueur de la tringle de verrouillage | 44 mm
Largeur de la tringle de verrouillage | 75 mm
Hauteur de la tringle de verrouillage | 2 600 mm
Remarque (Hauteur de la tringle de verrouillage) | Possibilité pour le client de raccourcir les tringles de verrouillage
Inclus dans la livraison
Inclus dans la livraison | Actionneur AZ/AZM201-B30 y compris tige carrée Boîtier de verrouillage des tringles avec plaque de guidage 4 vis à tête noyée M5x10 4 équerres en U 2 écrous hexagonaux M8 2 tringles de verrouilage, 1200 mm, galvanisées Plaque de retenue (pour P30) ou déverrouillage de secours complet (pour P31)
Schmersal Belgium, Nieuwlandlaan 73, 3200 Aarschot
Les données et les valeurs ont été soigneusement vérifiées. Les illustrations peuvent être différentes de l'original. Vous trouverez d'avantage de caractéristiques techniques dans les manuels d’instructions. Sous réserve de modifications techniques et errata.
Généré le: 23/04/2025 11:05