## Worksheet
LE24/9WS
Exemple de commande
Désignation de type du produit | LE24/9WS
Référence d’article (n° de commande) | 101030894
EAN (European Article Number) | 4030661484471
eCl@ss number, version 12.0 | 27-37-12-92
eCl@ss number, version 11.0 | 27-37-12-92
Numéro eCl@ss, version 9.0 | 27-37-92-13
ETIM number, version 7.0 | EC002024
ETIM number, version 6.0 | EC002024
Caractéristiques globales
Règlementations | EN IEC 60947-5-1 EN IEC 60947-1
Exécution | Illuminant
Modèle | LED with Ba9S connector
Conditions de montage (mécaniques) | au choix
Matériau du boîtier | laiton, nickelé
Poids brut | 1 g
Données mécaniques
Instructions de montage | bayonet
Position de la bride de montage | 3
Données mécaniques – technique de connexion
Termination | Bayonet connection
Données mécaniques - Dimensions
Longueur | 24 mm
Largeur | 10 mm
Conditions ambiantes
Degré d&apos;étanchéité des bornes ou raccordements | IP20
Ambient temperature | -10 ... +55 °C
Données électriques
Rated operating voltage | 24 VDC
Indication d&apos;état par
Couleur LED | blanc
Remarque (indicateurs d'état à LED) | BA9s - Base
Schmersal Belgium, Nieuwlandlaan 73, 3200 Aarschot
Les données et les valeurs ont été soigneusement vérifiées. Les illustrations peuvent être différentes de l'original. Vous trouverez d'avantage de caractéristiques techniques dans les manuels d’instructions. Sous réserve de modifications techniques et errata.
Généré le: 4/05/2024 08:10