## Worksheet
SRB-E-212ST-CC
Bornes à ressort enfichables avec codage STOP 0 / 1 Fonction commande à 1 oder 2- canal 2 contacts de sécurité STOP 0 1 Sortie de sécurité STOP 1 Temporisation à la retombée 0 … 30 s
Exemple de commande
Désignation de type du produit | SRB-E-212ST-CC
Référence d’article (n° de commande) | 103016573
EAN (European Article Number) | 4030661510378
eCl@ss number, version 12.0 | 27-37-18-19
eCl@ss number, version 11.0 | 27-37-18-19
Numéro eCl@ss, version 9.0 | 27-37-18-19
ETIM number, version 7.0 | EC001449
ETIM number, version 6.0 | EC001449
Homologations - Règlementations
Certificats | cULus CCC
Caractéristiques globales
Règlementations | EN IEC 62061 EN ISO 13849-1 EN IEC 60947-5-1 EN IEC 60947-5-3 EN IEC 60947-5-5 EN IEC 61508 EN IEC 60204-1 EN IEC 60947-1
Matériau du boîtier | Plastique, thermoplastique renforcée de fibres de verre, ventilée
Poids brut | 250 g
Données générales - Caractéristiques
Détection des ruptures de fils | Oui
Détection des courts-circuits transversaux | Oui
Bornes débrochables | Oui
Entrée de démarrage | Oui
Boucle de retour | Oui
Fonction de réarmement automatique | Oui
Réarmement détection avec de front | Oui
Détection des fuites à la terre | Oui
Afficheur intégré, état | Oui
Afficheur intégré, code d&apos;erreur | Oui
Nombre de LEDs | 6
Nombre de contacts NF | 2
Nombre de contacts NO | 1
Nombre de contacts de sécurité, STOP 0 | 2
Nombre de sorties de sécurité, STOP 1 | 1
Nombre de sorties de signalisation, STOP 0 | 1
Nombre de sorties de signalisation, STOP 1 | 1
Classification
Normes de référence | EN ISO 13849-1 EN IEC 62061 EN IEC 61508
Catégorie, STOP | 0 1
Classification - Sorties relais
Performance Level, jusqu&apos;à | e
Catégorie selon EN ISO 13849 | 4
Diagnostic Coverage (DC, niveau de couverture diagnostique) Level | > 94 %
Valeur PFH | 1,25 x 10⁻⁸ /h
Valeur PFD | 5,30 x 10⁻⁵
Safety Integrity Level (SIL), adapté pour | 3
Durée d&apos;utilisation | 20 année(s)
Common Cause Failure (CCF, défaut de cause commune), minmum | 65
Classification - Sorties numériques de sécurité
Performance Level, jusqu&apos;à | e
Catégorie selon EN ISO 13849 | 4
Valeur PFH | 2,66 x 10⁻⁹ /h
Valeur PFD | 2,42 x 10⁻⁵
Safety Integrity Level (SIL), adapté pour | 3
Durée d&apos;utilisation | 20 année(s)
Données mécaniques
Durée de vie mécanique, min. | 10 000 000 manœuvres
Fixation | Fixation rapide sur rails DIN standards selon DIN EN 60715
Données mécaniques – technique de connexion
Dénomination des bornes | IEC/EN 60947-1
Connecteur de raccordement | Raccordement par bornes à ressort, enfichables rigide ou flexible
Section du câble, min. | 0,25 mm²
Section du câble, max. | 1,5 mm²
Données mécaniques - Dimensions
Largeur | 22,5 mm
Hauteur | 98 mm
Profondeur | 115 mm
Conditions ambiantes
Degré d&apos;étanchéité du boîtier | IP40
Degré d&apos;étanchéité de la chambre de raccordement | IP54
Degré d&apos;étanchéité des bornes ou raccordements | IP20
Ambient temperature | -25 ... +60 °C
Storage and transport temperature | -40 ... +85 °C
Tenue aux vibrations selon EN 60068-2-6 | 10 ... 55 Hz, amplitude 0,35 mm
Tenue aux chocs mécaniques | 30 g / 11 ms
Conditions ambiantes - Valeur d'isolation
Tension assignée de tenue aux chocs, Sorties relais | 4 kV
Tension assignée de tenue aux chocs, sortie statique | 0,8 kV
Catégorie de surtension | III
Degré d&apos;encrassement selon IEC/EN 60664-1 | 2
Données électriques
Operating voltage | 24 VDC -20 % / +20 %
Ripple voltage | 10 %
Rated operating voltage | 24 VDC
Tension continue assignée d’alimentation de commande à, min. | 19,2 VDC
Tension continue assignée d’alimentation de commande à, max. | 28,8 VDC
Consommation électrique | 3 W
Résistance de contact, max. | 0,1 Ω
Remarque (résistance de contact) | à l&apos;état neuf
Temporisation au déclenchement en cas de panne de courant: typ. | 10 ms
Temporisation au déclenchement en cas d&apos;arrêt d&apos;urgence, typ. | 10 ms
Temporisation à l&apos;enclenchement avec démarrage automatique, typ. | 150 ms
Temporisation à l&apos;enclenchement avec réarmement, typ. | 150 ms
Fréquence de commutation, max. | 0,3 Hz
Matériau des contacts, électriques | Ag-Ni, autonettoyant, à guidage forcé
Données électriques - Sorties de sécurité
Chute de tension Ud, max. | 0,5 V
Courant restant | 1 mA
Tension, catégorie d&apos;utilisation DC-12 | 24 VDC
Courant, catégorie d&apos;utilisation DC-12 | 2 A
Tension, catégorie d&apos;utilisation DC-13 | 24 VDC
Courant, catégorie d&apos;utilisation DC-13 | 2 A
Données électriques - Sorties relais de sécurité
Tension, catégorie d&apos;utilisation AC-15 | 230 VAC
Courant, catégorie d&apos;utilisation AC-15 | 4 A
Tension, catégorie d&apos;utilisation DC-13 | 24 VDC
Courant, catégorie d&apos;utilisation DC-13 | 4 A
Puissance commutable, min. | 10 VDC
Puissance commutable, min. | 10 mA
Puissance commutable, max. | 250 VAC
Puissance commutable, max. | 6 A
Données électriques - Entrées numériques
Résistance de ligne, max. | 40 Ω
Données électriques - Sortie numérique
Tension, catégorie d&apos;utilisation DC-12 | 24 VDC
Courant, catégorie d&apos;utilisation DC-12 | 0,1 A
Données électriques - Compatibilité électromagnétique (CEM)
Immunité contre des perturbations | Directive CEM
Indication d&apos;état par
Etats de fonctionnement visualisés | Tension de service interne Ui Etat module de sécurité Codes d&apos;erreur
Données diverses
Remarque (applications) | Capteur de sécurité protecteur pivotant Bouton d&apos;arrêt d&apos;urgence Interrupteurs de sécurité à commande par câble Rideau lumineux de sécurité Commandes bimanuelles
Schmersal Belgium, Nieuwlandlaan 73, 3200 Aarschot
Les données et les valeurs ont été soigneusement vérifiées. Les illustrations peuvent être différentes de l'original. Vous trouverez d'avantage de caractéristiques techniques dans les manuels d’instructions. Sous réserve de modifications techniques et errata.
Généré le: 14/10/2024 01:55