## Worksheet
TD 441-11Y-2512
| Boîtier métallique Tête de manœuvre réglable de 4 x 90º Actionneur réglable de 360° en continu 2 Contacts | L'actionneur peut être retourné de 180° sur l'axe Dans l'exécution hautes températures, possibilité d'installer le galet dans deux positions différentes sur l'axe 106 mm x 99 mm x 63 mm (composant de base) Etanchéité IP65
Exemple de commande
Désignation de type du produit | TD 441-11Y-2512
Référence d’article (n° de commande) | 151203457
eCl@ss number, version 12.0 | 27-27-06-01
eCl@ss number, version 11.0 | 27-27-06-01
Numéro eCl@ss, version 9.0 | 27-27-06-01
ETIM number, version 7.0 | EC000030
ETIM number, version 6.0 | EC000030
Caractéristiques globales
Règlementations | EN IEC 60947-5-1
Mode d’action | mécanique
Forme du poussoir | galet
Matériau du boîtier | Fonte grise, galvanisée
Matériau du revêtement du boîtier | laquée
Résistance du matériau (acides) | bonne jusqu&apos;à excellente
Poids brut | 1 845 g
Données générales - Caractéristiques
Nombre de contacts NF | 1
Nombre de contacts NO | 1
Classification de sécurité - Sorties de sécurité
B10D contact NF | 2 000 000 manœuvres
Données mécaniques
Actionneur | tête rotatif à levier à galet
Matériau du galet | Laiton
Durée de vie mécanique, min. | 5 000 000 manœuvres
Angle d&apos;attaque, à gauche | 30 °
Angle d&apos;attaque, à droite | 30 °
Course d&apos;ouverture des contacts | 2 x 2,5 mm
Vitesse d&apos;attaque, min. | 1 mm/min
Vitesse d&apos;attaque, max. | 3 m/s
Remarque (vitesse d&apos;attaque) | Vitesse d'attaque pour un angle d'attaque vertical sur le poussoir
Données mécaniques – technique de connexion
Connecteur de raccordement | Raccord fileté M20 x 1.5
Section du câble, min. | 1,5 mm²
Section du câble, max. | 2,5 mm²
Remarque (section du câble) | Toutes les indications relatives à la section du câble sont embouts compris.
Section des conducteurs | 13 AWG
Données mécaniques - Dimensions
Longueur du capteur | 63 mm
Largeur du capteur | 106 mm
Hauteur du capteur | 192 mm
Largeur du galet | 9 mm
Diamètre du galet | 36 mm
Conditions ambiantes
Etanchéité | IP65
Ambient temperature | -40 ... +200 °C
Conditions ambiantes - Valeur d'isolation
Tension assignée d&apos;isolement | 250 VAC
Tension assignée de tenue aux chocs | 4 kV
Données électriques
Courant nominal thermique | 16 A
Catégorie d&apos;utilisation: AC-15 | 250 VAC
Catégorie d&apos;utilisation: AC-15 | 4 A
Elément de commutation | Contact NO, contact NF
Remarque (elément de commutation) | Ponts de contact isolés galvaniquement
Principe de commutation | Rupture brusque
Temps de rebondissement, max. | 5 ms
Temps de commutation, max. | 35 ms
Matériau des contacts, électriques | Argent
Schmersal Belgium, Nieuwlandlaan 73, 3200 Aarschot
Les données et les valeurs ont été soigneusement vérifiées. Les illustrations peuvent être différentes de l'original. Vous trouverez d'avantage de caractéristiques techniques dans les manuels d’instructions. Sous réserve de modifications techniques et errata.
Généré le: 16/01/2025 15:08