## Worksheet
AZ 13 KU
| Entrée de conducteur simple avec Entonnoir de raccordement 1 câble par broche Actionnement en bas Boîtier plastique Broche de contact dans le pont de l'actionneur 2 sens de manœuvre | Etanchéité IP20 Couvercle et boîtier inséparables Boîtier avec trous oblongs Auto-nettoyant par la friction des ponts de contact Entrée de câble latérale et en bas
Exemple de commande
Désignation de type du produit | AZ 13 KU
Référence d’article (n° de commande) | 101060279
EAN (European Article Number) | 4030661040318
eCl@ss number, version 12.0 | 27-27-06-10
eCl@ss number, version 11.0 | 27-27-06-10
Numéro eCl@ss, version 9.0 | 27-27-06-10
ETIM number, version 7.0 | EC002592
ETIM number, version 6.0 | EC002592
Caractéristiques globales
Règlementations | EN 81-20 EN 81-50
Matériau du boîtier | Plastique, thermoplastique renforcé de fibres de verre, auto-extinguible
Matériau du couvercle | Thermoplastique, auto-extinguible
Poids brut | 33 g
Données générales - Caractéristiques
Utilisable pour ascenseurs | Oui
Nombre de contacts de sécurité | 1
Données mécaniques
Plan d&apos;actionnement | 1. en bas
Durée de vie mécanique, min. | 1 000 000 manœuvres
Course totale | 7 mm
Force d&apos;actionnement, env. | 1,6 N
Force d&apos;ouverture forcée, min. | 10 N
Remarque (force d&apos;ouverture forcée) | par contact à ouverture
Fixation | Boîtier avec trous oblongs
Données mécaniques – technique de connexion
Entrée de câble | Entrée pour conducteur individuel avec cône de raccordement
Connecteur de raccordement | Raccord fileté M20 x 1.5
remarque | M4, avec plaque de serrage à ouverture automatique
Données mécaniques - Dimensions
Largeur | 44 mm
Hauteur | 55 mm
Profondeur | 19 mm
Conditions ambiantes
Etanchéité | IP20
Ambient temperature | -30 ... +70 °C
Conditions ambiantes - Valeur d'isolation
Tension assignée d&apos;isolement | 500 V
Données électriques
Courant nominal thermique | 4 A
Catégorie d&apos;utilisation: AC-15 | 230 VAC
Catégorie d&apos;utilisation: AC-15 | 2 A
Catégorie d&apos;utilisation DC-13 | 200 VDC
Catégorie d&apos;utilisation DC-13 | 2 A
Elément de commutation | Contact de rupture
Principe de commutation | Contact à pression directe avec friction
Matériau des contacts, électriques | Cu-Rivets argentés
Inclus dans la livraison
Inclus dans la livraison | Actuator must be ordered separately.
Schmersal Belgium, Nieuwlandlaan 73, 3200 Aarschot
Les données et les valeurs ont été soigneusement vérifiées. Les illustrations peuvent être différentes de l'original. Vous trouverez d'avantage de caractéristiques techniques dans les manuels d’instructions. Sous réserve de modifications techniques et errata.
Généré le: 9/03/2025 03:38