## Worksheet
SLC440-ER-0330-14-01
| Type de sécurité 4 conforme à la norme IEC 61496-1 Statut et diagnostic via l'application Bluetooth Aide active intégrée à l'installation Masquage : fixe / mobile Double acquittement | Surveillance du contacteur Codage des faisceaux Sécurité du processus avec une disponibilité maximale Paramétrage convivial sans outils Protection IP69 optionnelle avec boîtier de protection (accessoires)
Exemple de commande
Désignation de type du produit | SLC440-ER-0330-14-01
Référence d’article (n° de commande) | 101216617
EAN (European Article Number) | 4030661409030
eCl@ss number, version 12.0 | 27-27-27-04
eCl@ss number, version 11.0 | 27-27-27-04
Numéro eCl@ss, version 9.0 | 27-27-27-04
ETIM number, version 7.0 | EC002549
ETIM number, version 6.0 | EC002549
Homologations - Règlementations
Certificats | TÜV cULus ECOLAB
Caractéristiques globales
Règlementations | EN IEC 61496-2 EN IEC 61496-1
Remarque (version du logiciel) | as of 2021 Version 3.1
Matériau du boîtier | Aluminium
Temps de réaction, max. | 10 ms
Poids brut | 730 g
Bluetooth transmission power, maximum | 2
Bluetooth transmission frequency | 2.400 … 2.483 GHz
Radiation emission level to EN 12198-1 | Category 0
Risk group classification of lamp systems to EN 62471 | free group
Données générales - Caractéristiques
blocage du redémarrage | Oui
Surveillance des contacteurs intégrée | Oui
Codage de rayon existant | Oui
Fonction de masquage | Oui
Afficheur 7 segments | Oui
Afficheur intégré, état | Oui
Afficheur intégré, diagnostic | Oui
Bluetooth | Oui
Nombre de sorties de sécurité numériques | 2
Nombre de rayons lumineux | 32
Classification
Normes de référence | EN ISO 13849-1 EN IEC 62061
Performance Level, jusqu&apos;à | e
Catégorie selon EN ISO 13849 | 4
Valeur PFH | 5,14 x 10⁻⁹ /h
Safety Integrity Level (SIL), adapté pour | 3
Durée d&apos;utilisation | 20 année(s)
Type de sécurité conforme à la norme IEC 61496-1 | 4
Données mécaniques
Capacité de détection pour échantillons à v = 1,6 m/s | 14 mm
Hauteur du champ de protection | 330 mm
Hauteur du champ de protection, min. | 3 mm
Portée, champ de protection, min. | 0,3 m
Portée, champ de protection, max. | 7 m
Note | Reduction in range by 10% at an ambient temperature of -25°C
Longueur d’onde du capteur | 880 nm
Données mécaniques – technique de connexion
Connecteur de raccordement | Connecteur
Raccordement connecteur, récepteur | Connecteur intégré M12, 8 pôles
Raccordement connecteur, émetteur | Connecteur intégré M12, 4 pôles
Longueur du câble à raccorder, max. | 100 m
Raccordement (mécanique) | with metal thread
Données mécaniques - Dimensions
Hauteur des Emetteurs | 411 mm
Hauteur des récepteures | 421 mm
Longueur du capteur | 33 mm
Largeur du capteur | 27,8 mm
Conditions ambiantes
Etanchéité | IP67
Ambient temperature | -25 ... +50 °C
Storage and transport temperature | -25 ... +70 °C
Tenue aux vibrations selon EN 60068-2-6 | 10 … 55 Hz
Tenue aux chocs mécaniques | 10 g, 16 ms, to EN 60028-2-29
Degré de protection | III
Données électriques
Rated operating voltage | 24 VDC
Rated operating current, Emitter | 200 mA
Rated operating current, Receiver | 700 mA
Designation, Contactor controls EDM (Feedback circuits) | Contactor control
Switching thresholds | 11 … 30 V (HIGH) 0 … 2 V (LOW)
Current consumption | 3 … 10 mA (HIGH) 0 … 2 mA (LOW)
Reaction time of the external devices, maximum | 500 ms
Designation, Control inputs | Release/restart and Restart 2
Switching thresholds | 11 … 30 V (HIGH) 0 … 2 V (LOW)
Current consumption | 3 … 10 mA (HIGH) 0 … 2 mA (LOW)
Actuation time for manual start | 50 … 1500 ms
Note | signal transmission in case of falling edge
Données électriques - Sorties de sécurité
Description, sorties de sécurité | OSSD 1 and OSSD 2
Courant de sortie, (sortie de sécurité), max. | 0,25 A
Mise en œuvre | OSSD, short-circuit proof, p-type
Courant restant | 1 mA
Test pulse interval, typical | 750 ms
Test pulse duration, maximum | 0,1 ms
Classification ZVEI CB24I, source | C3
Classification ZVEI CB24I, creux | C1 C2 C3
Load capacity, maximum | 2,2 µF
Load inductance, maximum | 2
Note | The load inductance generates an induced voltage during the switch-off, which compromises the downstream components (sparkquenching element).
Switching voltage | 15 … 26.4 V (HIGH) 0 … 2 V (LOW)
Note | According to EN 61131-2
Note | In case of failure, the leakage current flows to the OSSD cable. The downstream control element must recognise this state as LOW. A safety PLC must detect this state.
Conduction resistance, maximum | 2,5 Ω
Indication d&apos;état par - LED 01
Etat LED | OSSD ON, OSSD OFF, restart, signal reception, blanking, information, Bluetooth
Position de la LED | Receiver
Indication d&apos;état par - LED 02
Etat LED | transmitting and status
Position de la LED | Emitter
Données diverses
Remarque (applications) | automatic mode, restart interlock, double reset, contactor control, beam blanking fixed and floating, beam coding A
Affectation des broches
Connecteur | Receiver
Broche 1 | Release/restart interlock Acknowledgement restart interlock
Broche 2 | 24 VDC power supply
Broche 3 | OSSD 1 Safety output 1
Broche 4 | OSSD 2 Safety output 2
Broche 5 | Restart 2 Acknowledgement restart interlock 2
Broche 6 | DOUT Operating Mode
Broche 7 | 0 VDC power supply
Broche 8 | Contactor control Input EDM
Connecteur | Emitter
Broche 1 | 24 VDC power supply
Broche 2 | COD1 Coding 1
Broche 3 | 0 VDC power supply
Broche 4 | COD2 Coding 2
Inclus dans la livraison
Inclus dans la livraison | Kit avec 2 équerres de montage
Accessoires
Recommandation dispositif de commutation de sécurité | SRB-E 301
Schmersal Belgium, Nieuwlandlaan 73, 3200 Aarschot
Les données et les valeurs ont été soigneusement vérifiées. Les illustrations peuvent être différentes de l'original. Vous trouverez d'avantage de caractéristiques techniques dans les manuels d’instructions. Sous réserve de modifications techniques et errata.
Généré le: 27/04/2025 09:17