## Worksheet
NBGLC33.3
boîtier acier inoxydable pour les applications aux machines agroalimentaires Etanchéité IP69K Dimensions variables avec un maximum de cinq trous de fixation pour les organes de commande Pas besoin de matériel de fixation supplémentaire p. ex. entretoises, grâce à l'étanchéité de surface sous le boîtier
Exemple de commande
Désignation de type du produit | NBGLC33.3
Référence d’article (n° de commande) | 103032717
EAN (European Article Number) | 4030661531915
eCl@ss number, version 12.0 | 27-37-12-05
eCl@ss number, version 11.0 | 27-37-12-05
Numéro eCl@ss, version 9.0 | 27-37-12-05
ETIM number, version 7.0 | EC000200
ETIM number, version 6.0 | EC000200
Caractéristiques globales
Exécution | Carter de montage
Matériau du boîtier | Acier inoxydable (V2A)
Couleur de la partie inférieure du boîtier | Argent
Couleur du joint | bleu
Poids brut | 1 265 g
Données générales - Caractéristiques
Nombre de postes de commande | 3
Nombre de passages de câble | 1
Données mécaniques
Position du passe-câble | à la base
Données mécaniques – technique de connexion
Diamètre du passage de câble | 20,3 mm
Données mécaniques - Dimensions
Largeur | 100 mm
Profondeur | 195 mm
Conditions ambiantes
Etanchéité | IP67 IP69K
Ambient temperature | -25 ... +80 °C
Schmersal Belgium, Nieuwlandlaan 73, 3200 Aarschot
Les données et les valeurs ont été soigneusement vérifiées. Les illustrations peuvent être différentes de l'original. Vous trouverez d'avantage de caractéristiques techniques dans les manuels d’instructions. Sous réserve de modifications techniques et errata.
Généré le: 21/05/2024 10:35