## Worksheet
SHGV/B01/131+BO
Boîtier en aluminium Etanchéité IP65
Exemple de commande
Désignation de type du produit | SHGV/B01/131+BO
Référence d’article (n° de commande) | 101198120
EAN (European Article Number) | 4030661594842
eCl@ss number, version 12.0 | 27-27-26-03
eCl@ss number, version 11.0 | 27-27-26-03
Numéro eCl@ss, version 9.0 | 27-27-26-03
ETIM number, version 7.0 | EC002593
ETIM number, version 6.0 | EC002593
Homologations - Règlementations
Certificats | TÜV
Caractéristiques globales
Règlementations | EN IEC 60947-5-1
Mode d’action | mécanique
Matériau du boîtier | Aluminium / Acier chromaté
Matériau du revêtement du boîtier | laquée
Matériau du barillet à clé | Acier
Couleur du boîtier | rouge
Couleur de clé | Argent
Couleur de la série de clefs (tête de clef) | Argent
Poids brut | 450 g
Données générales - Caractéristiques
Nombre de directions d&apos;approche | 4
Nombre de clés | 1
Données mécaniques
Durée de vie mécanique, min. | 100 000 manœuvres
Force de retenue | 1 750 N
force de maintien | 5 N
Numéro de clef | 131
Données mécaniques - Dimensions
Longueur | 90 mm
Largeur | 40 mm
Hauteur | 103 mm
Conditions ambiantes
Etanchéité | IP65
Ambient temperature | -25 ... +70 °C
Storage and transport temperature | -40 ... +80 °C
Tenue aux chocs mécaniques | 30 g / 18 ms
résistance aux vibrations | Résistance aux vibrations: 15 g / 10…200 Hz
Données diverses
Remarque (applications) | protecteur coulissant protecteur amovible protecteur pivotant
Schmersal Belgium, Nieuwlandlaan 73, 3200 Aarschot
Les données et les valeurs ont été soigneusement vérifiées. Les illustrations peuvent être différentes de l'original. Vous trouverez d'avantage de caractéristiques techniques dans les manuels d’instructions. Sous réserve de modifications techniques et errata.
Généré le: 7/01/2025 01:38